## ЛСР 17 граф с оборудованием
Приложение к обоснованию НМЦД
СОГЛАСОВАНО: | [11 empty] | УТВЕРЖДАЮ:
_________________ | [11 empty] | _________________
" _____ " ________________ 2020 г. | [11 empty] | "______ " _______________2020 г.
г. Нарьян-Мар, ул. Смидовича, д. 20
(наименование стройки)
ЛОКАЛЬНЫЙ СМЕТНЫЙ РАСЧЕТ №
(локальная смета)
|  | на | Текущий ремонт кабинета №1/2
(наименование работ и затрат, наименование объекта)
Основание:
|  |  | Сметная стоимость _______________________________________________________________________________________________ | [5 empty] | ___________________________802,269 |  | тыс. руб.
|  |  | строительных работ _______________________________________________________________________________________________ | [5 empty] | _______________________________________________________________________________________________846,670 |  | тыс. руб.
|  |  | монтажных работ _______________________________________________________________________________________________ | [5 empty] | _______________________________________________________________________________________________152,094 |  | тыс. руб.
|  |  | Средства на оплату труда _______________________________________________________________________________________________ | [5 empty] | ___________________________228,653 |  | тыс. руб.
|  |  | Сметная трудоемкость _______________________________________________________________________________________________ | [5 empty] | _______________________________________________________________________________________________466,32 |  | чел.час
Составлен(а) в текущих (прогнозных) ценах по состоянию на 2-ой квартал 2020 г.
№ пп | Обосно- вание | Наименование | Ед. изм. | Кол. | Стоимость единицы, руб. |  |  |  | Общая стоимость, руб. |  |  |  |  | Т/з осн. раб.на ед. | Т/з осн. раб. Всего | Общая масса обору-дования, т
[5 empty] | Всего | В том числе |  |  | Обору- дование | Всего | В том числе
[6 empty] | Осн.З/п | Эк.Маш | З/пМех |  |  | Осн.З/п | Эк.Маш | З/пМех
1 | 2 | 3 | 4 | 5 | 6 | 7 | 8 | 9 | 10 | 11 | 12 | 13 | 14 | 15 | 16 | 17
Раздел 1. Кабинет №1/2
Демонтаж
1 | ТЕРр67-4-5 Приказ Минстроя России от 11.11.15 №800/пр | Демонтаж: светильников люминесцентных ИНДЕКС К ПОЗИЦИИ(справочно): 1 Индексы изменения сметной стоимости к ТЕР-2001 НАО (в ред. 2014 г.) на 2 кв. 2020 г. Письмо филиала ФАУ "ФЦЦС" по Арх.обл. и НАО №3431 от 19.05.2020 г. (Административные здания) ОЗП=21,52; ЭМ=12,41; ЗПМ=21,52; МАТ=3,5 НР (619 руб.): 94%*0.85 от ФОТ (774,72 руб.) СП (402,85 руб.): 65%*0.8 от ФОТ (774,72 руб.) | 100 шт. | 0,1 10 / 100 | 361.91 | 357.44 | 4.47 | 2.58 |  | 36.19 | 35.74 | 0.45 | 0.26 | 17.89 | 1.79
2 | ТЕРм08-02-390-01 Приказ Минстроя России от 11.11.15 №800/пр | Демонтаж коробов пластмассовых: шириной до 40 мм (Табл.2, п.5 Демонтаж (разборка) сетей инженерно-технического обеспечения ОЗП=0,6; ЭМ=0,6 к расх.; ЗПМ=0,6; МАТ=0 к расх.; ТЗ=0,6; ТЗМ=0,6) ИНДЕКС К ПОЗИЦИИ(справочно): 1 Индексы изменения сметной стоимости к ТЕР-2001 НАО (в ред. 2014 г.) на 2 кв. 2020 г. Письмо филиала ФАУ "ФЦЦС" по Арх.обл. и НАО №3431 от 19.05.2020 г. (Административные здания) ОЗП=21,52; ЭМ=12,41; ЗПМ=21,52; МАТ=3,5 НР (579,08 руб.): 105%*0.85 от ФОТ (648,83 руб.) СП (337,39 руб.): 65%*0.8 от ФОТ (648,83 руб.) | 100 м | 0,13 13 / 100 | 255.46 | 231.74 | 23.72 | 0.19 |  | 33.21 | 30.13 | 3.08 | 0.02 | 9.774 | 1.27
3 | ТЕРр67-4-1 Приказ Минстроя России от 11.11.15 №800/пр | Демонтаж: выключателей, розеток ИНДЕКС К ПОЗИЦИИ(справочно): 1 Индексы изменения сметной стоимости к ТЕР-2001 НАО (в ред. 2014 г.) на 2 кв. 2020 г. Письмо филиала ФАУ "ФЦЦС" по Арх.обл. и НАО №3431 от 19.05.2020 г. (Административные здания) ОЗП=21,52; ЭМ=12,41; ЗПМ=21,52; МАТ=3,5 НР (351,46 руб.): 94%*0.85 от ФОТ (439,87 руб.) СП (228,73 руб.): 65%*0.8 от ФОТ (439,87 руб.) | 100 шт. | 0,18 18 / 100 | 113.53 | 113.53 |  |  |  | 20.44 | 20.44 |  |  | 5.84 | 1.05
4 | ТЕРр63-10-1 Приказ Минстроя России от 11.11.15 №800/пр | Разборка облицовки из гипсокартонных листов и отбойных досок: стен и оконных откосов ИНДЕКС К ПОЗИЦИИ(справочно): 1 Индексы изменения сметной стоимости к ТЕР-2001 НАО (в ред. 2014 г.) на 2 кв. 2020 г. Письмо филиала ФАУ "ФЦЦС" по Арх.обл. и НАО №3431 от 19.05.2020 г. (Административные здания) ОЗП=21,52; ЭМ=12,41; ЗПМ=21,52; МАТ=3,5 НР (165,59 руб.): 85%*0.85 от ФОТ (229,19 руб.) СП (91,68 руб.): 50%*0.8 от ФОТ (229,19 руб.) | 100 м2 облицовки | 0,065 6,5 / 100 | 168.48 | 157.31 | 11.17 | 6.44 |  | 10.95 | 10.23 | 0.72 | 0.42 | 7.31 | 0.48
5 | ТЕРр56-11-1 Приказ Минстроя России от 11.11.15 №800/пр | Снятие наличников ИНДЕКС К ПОЗИЦИИ(справочно): 1 Индексы изменения сметной стоимости к ТЕР-2001 НАО (в ред. 2014 г.) на 2 кв. 2020 г. Письмо филиала ФАУ "ФЦЦС" по Арх.обл. и НАО №3431 от 19.05.2020 г. (Административные здания) ОЗП=21,52; ЭМ=12,41; ЗПМ=21,52; МАТ=3,5 НР (69,97 руб.): 90%*0.85 от ФОТ (91,46 руб.) СП (45,36 руб.): 62%*0.8 от ФОТ (91,46 руб.) | 100 м наличников | 0,051 5,1 / 100 | 83.36 | 83.36 |  |  |  | 4.25 | 4.25 |  |  | 4.21 | 0.21
6 | ТЕРр56-3-3 Приказ Минстроя России от 11.11.15 №800/пр | Снятие подоконных досок: в деревянных зданиях ИНДЕКС К ПОЗИЦИИ(справочно): 1 Индексы изменения сметной стоимости к ТЕР-2001 НАО (в ред. 2014 г.) на 2 кв. 2020 г. Письмо филиала ФАУ "ФЦЦС" по Арх.обл. и НАО №3431 от 19.05.2020 г. (Административные здания) ОЗП=21,52; ЭМ=12,41; ЗПМ=21,52; МАТ=3,5 НР (387,37 руб.): 90%*0.85 от ФОТ (506,37 руб.) СП (251,16 руб.): 62%*0.8 от ФОТ (506,37 руб.) | 100 м2 | 0,015 1,5 / 100 | 1568.56 | 1568.56 |  |  |  | 23.53 | 23.53 |  |  | 79.22 | 1.19
7 | ТЕРр57-3-1 Приказ Минстроя России от 11.11.15 №800/пр | Разборка потолочных плинтусов: деревянных ИНДЕКС К ПОЗИЦИИ(справочно): 1 Индексы изменения сметной стоимости к ТЕР-2001 НАО (в ред. 2014 г.) на 2 кв. 2020 г. Письмо филиала ФАУ "ФЦЦС" по Арх.обл. и НАО №3431 от 19.05.2020 г. (Административные здания) ОЗП=21,52; ЭМ=12,41; ЗПМ=21,52; МАТ=3,5 НР (469,55 руб.): 88%*0.85 от ФОТ (627,74 руб.) СП (341,49 руб.): 68%*0.8 от ФОТ (627,74 руб.) | 100 м плинтуса | 0,398 39,8 / 100 | 73.29 | 73.29 |  |  |  | 29.17 | 29.17 |  |  | 3.77 | 1.5
8 | ТЕРр57-3-1 Приказ Минстроя России от 11.11.15 №800/пр | Разборка плинтусов: деревянных и из пластмассовых материалов ИНДЕКС К ПОЗИЦИИ(справочно): 1 Индексы изменения сметной стоимости к ТЕР-2001 НАО (в ред. 2014 г.) на 2 кв. 2020 г. Письмо филиала ФАУ "ФЦЦС" по Арх.обл. и НАО №3431 от 19.05.2020 г. (Административные здания) ОЗП=21,52; ЭМ=12,41; ЗПМ=21,52; МАТ=3,5 НР (424,64 руб.): 88%*0.85 от ФОТ (567,7 руб.) СП (308,83 руб.): 68%*0.8 от ФОТ (567,7 руб.) | 100 м плинтуса | 0,36 36 / 100 | 73.29 | 73.29 |  |  |  | 26.38 | 26.38 |  |  | 3.77 | 1.36
9 | ТЕР11-01-034-04 Приказ Минстроя России от 11.11.15 №800/пр | Разборка покрытий: из досок ламинированных замковым способом (МДС38 п.3.3.1. Демонтаж (разборка) сборных деревянных конструкций ОЗП=0,8; ЭМ=0,8 к расх.; ЗПМ=0,8; МАТ=0 к расх.; ТЗ=0,8; ТЗМ=0,8) ИНДЕКС К ПОЗИЦИИ(справочно): 1 Индексы изменения сметной стоимости к ТЕР-2001 НАО (в ред. 2014 г.) на 2 кв. 2020 г. Письмо филиала ФАУ "ФЦЦС" по Арх.обл. и НАО №3431 от 19.05.2020 г. (Административные здания) ОЗП=21,52; ЭМ=12,41; ЗПМ=21,52; МАТ=3,5 НР (6152,93 руб.): 135%*(0.9*0.85) от ФОТ (5957,81 руб.) СП (3038,48 руб.): 75%*(0.85*0.8) от ФОТ (5957,81 руб.) | 100 м2 покрытия | 0,5013 50,13 / 100 | 492.62 | 480.24 | 12.38 |  |  | 246.95 | 240.74 | 6.21 |  | 20.488 | 10.27
10 | ТЕРр57-2-5 Приказ Минстроя России от 11.11.15 №800/пр | Разборка покрытий полов: из древесностружечных плит в один слой ИНДЕКС К ПОЗИЦИИ(справочно): 1 Индексы изменения сметной стоимости к ТЕР-2001 НАО (в ред. 2014 г.) на 2 кв. 2020 г. Письмо филиала ФАУ "ФЦЦС" по Арх.обл. и НАО №3431 от 19.05.2020 г. (Административные здания) ОЗП=21,52; ЭМ=12,41; ЗПМ=21,52; МАТ=3,5 НР (2575,51 руб.): 88%*0.85 от ФОТ (3443,2 руб.) СП (1873,1 руб.): 68%*0.8 от ФОТ (3443,2 руб.) | 100 м2 покрытия | 0,5013 50,13 / 100 | 322.72 | 314.34 | 8.38 | 4.83 |  | 161.78 | 157.58 | 4.2 | 2.42 | 16.17 | 8.11
11 | ТЕР11-01-009-01 Приказ Минстроя России от 11.11.15 №800/пр | Разборка тепло- и звукоизоляции сплошной из плит: или матов минераловатных или стекловолокнистых (Табл.2, п.2 Демонтаж (разборка) сборных деревянных конструкций ОЗП=0,8; ЭМ=0,8 к расх.; ЗПМ=0,8; МАТ=0 к расх.; ТЗ=0,8; ТЗМ=0,8) ИНДЕКС К ПОЗИЦИИ(справочно): 1 Индексы изменения сметной стоимости к ТЕР-2001 НАО (в ред. 2014 г.) на 2 кв. 2020 г. Письмо филиала ФАУ "ФЦЦС" по Арх.обл. и НАО №3431 от 19.05.2020 г. (Административные здания) ОЗП=21,52; ЭМ=12,41; ЗПМ=21,52; МАТ=3,5 НР (6566,31 руб.): 135%*(0.9*0.85) от ФОТ (6358,08 руб.) СП (3242,62 руб.): 75%*(0.85*0.8) от ФОТ (6358,08 руб.) | 100 м2 изолируемой поверхности | 0,5013 50,13 / 100 | 625.54 | 507.44 | 118.1 | 4.64 |  | 313.58 | 254.38 | 59.2 | 2.33 | 22.704 | 11.38
12 | ТЕРр65-19-1 Приказ Минстроя России от 11.11.15 №800/пр | Демонтаж: радиаторов весом до 80 кг ИНДЕКС К ПОЗИЦИИ(справочно): 1 Индексы изменения сметной стоимости к ТЕР-2001 НАО (в ред. 2014 г.) на 2 кв. 2020 г. Письмо филиала ФАУ "ФЦЦС" по Арх.обл. и НАО №3431 от 19.05.2020 г. (Административные здания) ОЗП=21,52; ЭМ=12,41; ЗПМ=21,52; МАТ=3,5 НР (1321,93 руб.): 81%*0.85 от ФОТ (1920,01 руб.) СП (768 руб.): 50%*0.8 от ФОТ (1920,01 руб.) | 100 шт. | 0,04 4 / 100 | 2283.28 | 2158.2 | 125.08 | 72.13 |  | 91.33 | 86.33 | 5 | 2.89 | 110 | 4.4
Общестроительные работы
13 | ТЕР11-01-012-02 Приказ Минстроя России от 11.11.15 №800/пр | Укладка лаг (балок): по кирпичным подкладкам ИНДЕКС К ПОЗИЦИИ(справочно): 1 Индексы изменения сметной стоимости к ТЕР-2001 НАО (в ред. 2014 г.) на 2 кв. 2020 г. Письмо филиала ФАУ "ФЦЦС" по Арх.обл. и НАО №3431 от 19.05.2020 г. (Административные здания) ОЗП=21,52; ЭМ=12,41; ЗПМ=21,52; МАТ=3,5 НР (6156,48 руб.): 135%*(0.9*0.85) от ФОТ (5961,25 руб.) СП (3040,24 руб.): 75%*(0.85*0.8) от ФОТ (5961,25 руб.) | 100 м2 пола | 0,259 25,9 / 100 | 9879.13 | 912.9 | 103.3 | 15.76 |  | 2558.69 | 236.44 | 26.75 | 4.08 | 42.96 | 11.13
14 | ТЕРр57-4-1 Приказ Минстроя России от 11.11.15 №800/пр | Перестилка дощатых полов не крашеных ИНДЕКС К ПОЗИЦИИ(справочно): 1 Индексы изменения сметной стоимости к ТЕР-2001 НАО (в ред. 2014 г.) на 2 кв. 2020 г. Письмо филиала ФАУ "ФЦЦС" по Арх.обл. и НАО №3431 от 19.05.2020 г. (Административные здания) ОЗП=21,52; ЭМ=12,41; ЗПМ=21,52; МАТ=3,5 НР (20826,41 руб.): 88%*0.85 от ФОТ (27842,79 руб.) СП (15146,48 руб.): 68%*0.8 от ФОТ (27842,79 руб.) | 100 м2 | 0,5013 50,13 / 100 | 3554.68 | 2571.25 | 52.93 | 9.66 |  | 1781.96 | 1288.97 | 26.53 | 4.84 | 121 | 60.66
15 | ТЕРр53-11-1 Приказ Минстроя России от 11.11.15 №800/пр | Ремонт конопатки шва с добавлением пакли ИНДЕКС К ПОЗИЦИИ(справочно): 1 Индексы изменения сметной стоимости к ТЕР-2001 НАО (в ред. 2014 г.) на 2 кв. 2020 г. Письмо филиала ФАУ "ФЦЦС" по Арх.обл. и НАО №3431 от 19.05.2020 г. (Административные здания) ОЗП=21,52; ЭМ=12,41; ЗПМ=21,52; МАТ=3,5 НР (458,07 руб.): 95%*0.85 от ФОТ (567,27 руб.) СП (317,67 руб.): 70%*0.8 от ФОТ (567,27 руб.) | 100 м шва с одной стороны | 0,15 15 / 100 | 364.45 | 175.74 |  |  |  | 54.67 | 26.36 |  |  | 8.27 | 1.24
16 | ТЕР26-01-055-02 Приказ Минстроя России от 11.11.15 №800/пр | Установка пароизоляционного слоя из: пленки полиэтиленовой (без стекловолокнистых материалов) ИНДЕКС К ПОЗИЦИИ(справочно): 1 Индексы изменения сметной стоимости к ТЕР-2001 НАО (в ред. 2014 г.) на 2 кв. 2020 г. Письмо филиала ФАУ "ФЦЦС" по Арх.обл. и НАО №3431 от 19.05.2020 г. (Административные здания) ОЗП=21,52; ЭМ=12,41; ЗПМ=21,52; МАТ=3,5 НР (3266,69 руб.): 110%*(0.9*0.85) от ФОТ (3881,99 руб.) СП (1847,83 руб.): 70%*(0.85*0.8) от ФОТ (3881,99 руб.) | 100 м2 поверхности покрытия изоляции | 0,5013 50,13 / 100 | 1942.85 | 312.9 | 35.1 |  |  | 973.95 | 156.86 | 17.6 |  | 14.36 | 7.2
17 | ТССЦ-113-1952 Приказ Минстроя России от 11.11.15 №800/пр | Пленка полиэтиленовая толщиной 0,2-0,5 мм, изоловая ИНДЕКС К ПОЗИЦИИ(справочно): 1 Индексы изменения сметной стоимости к ТЕР-2001 НАО (в ред. 2014 г.) на 2 кв. 2020 г. Письмо филиала ФАУ "ФЦЦС" по Арх.обл. и НАО №3431 от 19.05.2020 г. (Административные здания) ОЗП=21,52; ЭМ=12,41; ЗПМ=21,52; МАТ=3,5 | м2 | -19,695 -Ф1.р1 | 4.21 |  |  |  |  | -82.92
18 | ТССЦ-101-7200 Приказ Минстроя России от 11.11.15 №800/пр | ИЗОСПАН D ИНДЕКС К ПОЗИЦИИ(справочно): 1 Индексы изменения сметной стоимости к ТЕР-2001 НАО (в ред. 2014 г.) на 2 кв. 2020 г. Письмо филиала ФАУ "ФЦЦС" по Арх.обл. и НАО №3431 от 19.05.2020 г. (Административные здания) ОЗП=21,52; ЭМ=12,41; ЗПМ=21,52; МАТ=3,5 | м2 | 57.6495 | 5.93 |  |  |  |  | 341.86
19 | ТЕР11-01-009-01 Приказ Минстроя России от 11.11.15 №800/пр | Устройство тепло- и звукоизоляции сплошной из плит: или матов минераловатных или стекловолокнистых ИНДЕКС К ПОЗИЦИИ(справочно): 1 Индексы изменения сметной стоимости к ТЕР-2001 НАО (в ред. 2014 г.) на 2 кв. 2020 г. Письмо филиала ФАУ "ФЦЦС" по Арх.обл. и НАО №3431 от 19.05.2020 г. (Административные здания) ОЗП=21,52; ЭМ=12,41; ЗПМ=21,52; МАТ=3,5 НР (8207,83 руб.): 135%*(0.9*0.85) от ФОТ (7947,55 руб.) СП (4053,25 руб.): 75%*(0.85*0.8) от ФОТ (7947,55 руб.) | 100 м2 изолируемой поверхности | 0,5013 50,13 / 100 | 3748.9 | 634.29 | 147.63 | 5.8 |  | 1879.32 | 317.97 | 74.01 | 2.91 | 28.38 | 14.23
20 | ТССЦ-104-0013 Приказ Минстроя России от 11.11.15 №800/пр | Маты прошивные из минеральной ваты без обкладок М-125 (ГОСТ 21880-86), толщина 40 мм ИНДЕКС К ПОЗИЦИИ(справочно): 1 Индексы изменения сметной стоимости к ТЕР-2001 НАО (в ред. 2014 г.) на 2 кв. 2020 г. Письмо филиала ФАУ "ФЦЦС" по Арх.обл. и НАО №3431 от 19.05.2020 г. (Административные здания) ОЗП=21,52; ЭМ=12,41; ЗПМ=21,52; МАТ=3,5 | м3 | -19,4 -Ф2.р1 | 720.14 |  |  |  |  | -13970.72
21 | ТССЦ-104-1703 Приказ Минстроя России от 11.11.15 №800/пр | Плиты минераловатные «Лайт-Баттс» ROCKWOOL ИНДЕКС К ПОЗИЦИИ(справочно): 1 Индексы изменения сметной стоимости к ТЕР-2001 НАО (в ред. 2014 г.) на 2 кв. 2020 г. Письмо филиала ФАУ "ФЦЦС" по Арх.обл. и НАО №3431 от 19.05.2020 г. (Административные здания) ОЗП=21,52; ЭМ=12,41; ЗПМ=21,52; МАТ=3,5 | м3 | 10 | 738.37 |  |  |  |  | 7383.7
22 | ТЕР26-01-055-02 Приказ Минстроя России от 11.11.15 №800/пр | Установка пароизоляционного слоя из: пленки полиэтиленовой (без стекловолокнистых материалов) ИНДЕКС К ПОЗИЦИИ(справочно): 1 Индексы изменения сметной стоимости к ТЕР-2001 НАО (в ред. 2014 г.) на 2 кв. 2020 г. Письмо филиала ФАУ "ФЦЦС" по Арх.обл. и НАО №3431 от 19.05.2020 г. (Административные здания) ОЗП=21,52; ЭМ=12,41; ЗПМ=21,52; МАТ=3,5 НР (3266,69 руб.): 110%*(0.9*0.85) от ФОТ (3881,99 руб.) СП (1847,83 руб.): 70%*(0.85*0.8) от ФОТ (3881,99 руб.) | 100 м2 поверхности покрытия изоляции | 0,5013 50,13 / 100 | 1942.85 | 312.9 | 35.1 |  |  | 973.95 | 156.86 | 17.6 |  | 14.36 | 7.2
23 | ТССЦ-113-1952 Приказ Минстроя России от 11.11.15 №800/пр | Пленка полиэтиленовая толщиной 0,2-0,5 мм, изоловая ИНДЕКС К ПОЗИЦИИ(справочно): 1 Индексы изменения сметной стоимости к ТЕР-2001 НАО (в ред. 2014 г.) на 2 кв. 2020 г. Письмо филиала ФАУ "ФЦЦС" по Арх.обл. и НАО №3431 от 19.05.2020 г. (Административные здания) ОЗП=21,52; ЭМ=12,41; ЗПМ=21,52; МАТ=3,5 | м2 | -14 -Ф3.р1 | 4.21 |  |  |  |  | -58.94
24 | ТССЦ-101-7198 Приказ Минстроя России от 11.11.15 №800/пр | ИЗОСПАН В ИНДЕКС К ПОЗИЦИИ(справочно): 1 Индексы изменения сметной стоимости к ТЕР-2001 НАО (в ред. 2014 г.) на 2 кв. 2020 г. Письмо филиала ФАУ "ФЦЦС" по Арх.обл. и НАО №3431 от 19.05.2020 г. (Административные здания) ОЗП=21,52; ЭМ=12,41; ЗПМ=21,52; МАТ=3,5 | м2 | 57.6495 | 4.35 |  |  |  |  | 250.78
25 | ТЕР11-01-053-01 Приказ Минстроя России от 11.11.15 №800/пр | Устройство оснований полов из фанеры в один слой площадью: до 20 м2 ИНДЕКС К ПОЗИЦИИ(справочно): 1 Индексы изменения сметной стоимости к ТЕР-2001 НАО (в ред. 2014 г.) на 2 кв. 2020 г. Письмо филиала ФАУ "ФЦЦС" по Арх.обл. и НАО №3431 от 19.05.2020 г. (Административные здания) ОЗП=21,52; ЭМ=12,41; ЗПМ=21,52; МАТ=3,5 НР (12004,26 руб.): 135%*(0.9*0.85) от ФОТ (11623,59 руб.) СП (5928,03 руб.): 75%*(0.85*0.8) от ФОТ (11623,59 руб.) | 100 м2 пола | 0,5013 50,13 / 100 | 7886.8 | 762.28 | 1022.66 | 160.67 |  | 3953.65 | 382.13 | 512.66 | 80.54 | 37.44 | 18.77
26 | ТССЦ-102-0443 Приказ Минстроя России от 11.11.15 №800/пр | Фанера общего назначения из шпона лиственных пород водостойкая марки ФК, сорт 2/4, толщина 12 мм ИНДЕКС К ПОЗИЦИИ(справочно): 1 Индексы изменения сметной стоимости к ТЕР-2001 НАО (в ред. 2014 г.) на 2 кв. 2020 г. Письмо филиала ФАУ "ФЦЦС" по Арх.обл. и НАО №3431 от 19.05.2020 г. (Административные здания) ОЗП=21,52; ЭМ=12,41; ЗПМ=21,52; МАТ=3,5 | м3 | -0,621612 -Ф4.р1 | 4890.97 |  |  |  |  | -3040.29
27 | ТЕР10-05-008-01 Приказ Минстроя России от 11.11.15 №800/пр | Облицовка стен по системе «КНАУФ» по одинарному металлическому каркасу из потолочного профиля гипсокартонными листами (С 623): одним слоем с оконным проемом ИНДЕКС К ПОЗИЦИИ(справочно): 1 Индексы изменения сметной стоимости к ТЕР-2001 НАО (в ред. 2014 г.) на 2 кв. 2020 г. Письмо филиала ФАУ "ФЦЦС" по Арх.обл. и НАО №3431 от 19.05.2020 г. (Административные здания) ОЗП=21,52; ЭМ=12,41; ЗПМ=21,52; МАТ=3,5 НР (10489,16 руб.): 130%*(0.9*0.85) от ФОТ (10547,17 руб.) СП (4518,41 руб.): 63%*(0.85*0.8) от ФОТ (10547,17 руб.) | 100 м2 стен (за вычетом проемов) | 0,227 22,7 / 100 | 9940.43 | 1877.46 | 31.18 |  |  | 2256.48 | 426.18 | 7.08 |  | 83 | 18.84
28 | ТЕР10-05-001-02 Приказ Минстроя России от 11.11.15 №800/пр | Устройство перегородок из гипсокартонных листов (ГКЛ) по системе «КНАУФ» с одинарным металлическим каркасом и однослойной обшивкой с обеих сторон (С 111): с одним дверным проемом ИНДЕКС К ПОЗИЦИИ(справочно): 1 Индексы изменения сметной стоимости к ТЕР-2001 НАО (в ред. 2014 г.) на 2 кв. 2020 г. Письмо филиала ФАУ "ФЦЦС" по Арх.обл. и НАО №3431 от 19.05.2020 г. (Административные здания) ОЗП=21,52; ЭМ=12,41; ЗПМ=21,52; МАТ=3,5 НР (4587,44 руб.): 130%*(0.9*0.85) от ФОТ (4612,81 руб.) СП (1976,13 руб.): 63%*(0.85*0.8) от ФОТ (4612,81 руб.) | 100 м2 перегородок (за вычетом проемов) | 0,08 8 / 100 | 16224.19 | 2329.86 | 57.03 |  |  | 1297.94 | 186.39 | 4.56 |  | 103 | 8.24
29 | ТЕР10-01-039-03 Приказ Минстроя России от 11.11.15 №800/пр | Установка блоков в наружных и внутренних дверных проемах: в перегородках и деревянных нерубленых стенах, площадь проема до 3 м2 ИНДЕКС К ПОЗИЦИИ(справочно): 1 Индексы изменения сметной стоимости к ТЕР-2001 НАО (в ред. 2014 г.) на 2 кв. 2020 г. Письмо филиала ФАУ "ФЦЦС" по Арх.обл. и НАО №3431 от 19.05.2020 г. (Административные здания) ОЗП=21,52; ЭМ=12,41; ЗПМ=21,52; МАТ=3,5 НР (1195,71 руб.): 130%*(0.9*0.85) от ФОТ (1202,32 руб.) СП (515,07 руб.): 63%*(0.85*0.8) от ФОТ (1202,32 руб.) | 100 м2 проемов | 0,0189 1,89 / 100 | 83829.38 | 2570.25 | 547.52 |  |  | 1584.38 | 48.58 | 10.35 |  | 115 | 2.17
30 | ТССЦ-203-0205 Приказ Минстроя России от 11.11.15 №800/пр | Блоки дверные двупольные с полотном глухим ДГ 21-13, площадь 2,63 м2 ИНДЕКС К ПОЗИЦИИ(справочно): 1 Индексы изменения сметной стоимости к ТЕР-2001 НАО (в ред. 2014 г.) на 2 кв. 2020 г. Письмо филиала ФАУ "ФЦЦС" по Арх.обл. и НАО №3431 от 19.05.2020 г. (Административные здания) ОЗП=21,52; ЭМ=12,41; ЗПМ=21,52; МАТ=3,5 | м2 | -1,89 -Ф5.р1 | 722.09 |  |  |  |  | -1364.75
31 | ТССЦ-203-0359 Приказ Минстроя России от 11.11.15 №800/пр | Наличники из древесины типа Н-1, Н-2 размером 13х54 мм ИНДЕКС К ПОЗИЦИИ(справочно): 1 Индексы изменения сметной стоимости к ТЕР-2001 НАО (в ред. 2014 г.) на 2 кв. 2020 г. Письмо филиала ФАУ "ФЦЦС" по Арх.обл. и НАО №3431 от 19.05.2020 г. (Административные здания) ОЗП=21,52; ЭМ=12,41; ЗПМ=21,52; МАТ=3,5 | м | -10,206 -Ф5.р2 | 11.11 |  |  |  |  | -113.39
32 | ТССЦ-203-0199 Приказ Минстроя России от 11.11.15 №800/пр | Блоки дверные однопольные с полотном глухим ДГ 21-9, площадь 1,80 м2; ДГ 21-10, площадь 2,01 м2 ИНДЕКС К ПОЗИЦИИ(справочно): 1 Индексы изменения сметной стоимости к ТЕР-2001 НАО (в ред. 2014 г.) на 2 кв. 2020 г. Письмо филиала ФАУ "ФЦЦС" по Арх.обл. и НАО №3431 от 19.05.2020 г. (Административные здания) ОЗП=21,52; ЭМ=12,41; ЗПМ=21,52; МАТ=3,5 | м2 | 1.89 | 713.99 |  |  |  |  | 1349.44
33 | ТССЦ-203-0359 Приказ Минстроя России от 11.11.15 №800/пр | Наличники из древесины типа Н-1, Н-2 размером 13х54 мм ИНДЕКС К ПОЗИЦИИ(справочно): 1 Индексы изменения сметной стоимости к ТЕР-2001 НАО (в ред. 2014 г.) на 2 кв. 2020 г. Письмо филиала ФАУ "ФЦЦС" по Арх.обл. и НАО №3431 от 19.05.2020 г. (Административные здания) ОЗП=21,52; ЭМ=12,41; ЗПМ=21,52; МАТ=3,5 | м | 5.1 | 11.11 |  |  |  |  | 56.66
34 | ТССЦ-101-0887 Приказ Минстроя России от 11.11.15 №800/пр | Скобяные изделия для блоков входных однопольных ИНДЕКС К ПОЗИЦИИ(справочно): 1 Индексы изменения сметной стоимости к ТЕР-2001 НАО (в ред. 2014 г.) на 2 кв. 2020 г. Письмо филиала ФАУ "ФЦЦС" по Арх.обл. и НАО №3431 от 19.05.2020 г. (Административные здания) ОЗП=21,52; ЭМ=12,41; ЗПМ=21,52; МАТ=3,5 | компл. | 2 | 83.31 |  |  |  |  | 166.62
35 | ТССЦ-101-0950 Приказ Минстроя России от 11.11.15 №800/пр | Замок врезной оцинкованный с цилиндровым механизмом ИНДЕКС К ПОЗИЦИИ(справочно): 1 Индексы изменения сметной стоимости к ТЕР-2001 НАО (в ред. 2014 г.) на 2 кв. 2020 г. Письмо филиала ФАУ "ФЦЦС" по Арх.обл. и НАО №3431 от 19.05.2020 г. (Административные здания) ОЗП=21,52; ЭМ=12,41; ЗПМ=21,52; МАТ=3,5 | компл. | 1 | 100.51 |  |  |  |  | 100.51
36 | ТССЦ-101-8052 Приказ Минстроя России от 11.11.15 №800/пр | Пена монтажная ИНДЕКС К ПОЗИЦИИ(справочно): 1 Индексы изменения сметной стоимости к ТЕР-2001 НАО (в ред. 2014 г.) на 2 кв. 2020 г. Письмо филиала ФАУ "ФЦЦС" по Арх.обл. и НАО №3431 от 19.05.2020 г. (Административные здания) ОЗП=21,52; ЭМ=12,41; ЗПМ=21,52; МАТ=3,5 | л | 0.2 | 62.22 |  |  |  |  | 12.44
37 | ТЕР15-02-024-03 Приказ Минстроя России от 11.11.15 №800/пр | Облицовка гипсовыми и гипсоволокнистыми листами: откосов при отделке под окраску ИНДЕКС К ПОЗИЦИИ(справочно): 1 Индексы изменения сметной стоимости к ТЕР-2001 НАО (в ред. 2014 г.) на 2 кв. 2020 г. Письмо филиала ФАУ "ФЦЦС" по Арх.обл. и НАО №3431 от 19.05.2020 г. (Административные здания) ОЗП=21,52; ЭМ=12,41; ЗПМ=21,52; МАТ=3,5 НР (4635,96 руб.): 116%*(0.9*0.85) от ФОТ (5224,2 руб.) СП (1953,85 руб.): 55%*(0.85*0.8) от ФОТ (5224,2 руб.) | 100 м2 отделываемой поверхности | 0,055 5,5 / 100 | 8655.75 | 3775.77 | 142.19 | 57.23 |  | 476.07 | 207.67 | 7.82 | 3.15 | 173.28 | 9.53
38 | ТЕРр61-1-9 Приказ Минстроя России от 11.11.15 №800/пр | Сплошное выравнивание штукатурки внутри здания (однослойная штукатурка) сухой растворной смесью (типа «Ветонит») толщиной до 10 мм для последующей окраски или оклейки обоями: стен ИНДЕКС К ПОЗИЦИИ(справочно): 1 Индексы изменения сметной стоимости к ТЕР-2001 НАО (в ред. 2014 г.) на 2 кв. 2020 г. Письмо филиала ФАУ "ФЦЦС" по Арх.обл. и НАО №3431 от 19.05.2020 г. (Административные здания) ОЗП=21,52; ЭМ=12,41; ЗПМ=21,52; МАТ=3,5 НР (12982,2 руб.): 87%*0.85 от ФОТ (17555,37 руб.) СП (7022,15 руб.): 50%*0.8 от ФОТ (17555,37 руб.) | 100 м2 поверхности | 0,442 44,2 / 100 | 7754.02 | 1796.29 | 65.66 | 49.34 |  | 3427.28 | 793.96 | 29.02 | 21.81 | 73.8 | 32.62
39 | ТЕР15-06-001-04 Приказ Минстроя России от 11.11.15 №800/пр | Оклейка обоями стен по листовым материалам, гипсобетонным и гипсолитовым поверхностям: простыми и средней плотности ИНДЕКС К ПОЗИЦИИ(справочно): 1 Индексы изменения сметной стоимости к ТЕР-2001 НАО (в ред. 2014 г.) на 2 кв. 2020 г. Письмо филиала ФАУ "ФЦЦС" по Арх.обл. и НАО №3431 от 19.05.2020 г. (Административные здания) ОЗП=21,52; ЭМ=12,41; ЗПМ=21,52; МАТ=3,5 НР (17031,34 руб.): 116%*(0.9*0.85) от ФОТ (19192,4 руб.) СП (7177,96 руб.): 55%*(0.85*0.8) от ФОТ (19192,4 руб.) | 100 м2 оклеиваемой и обиваемой поверхности | 1,27 127 / 100 | 1295.95 | 610.29 | 1.96 | 0.32 |  | 1645.86 | 775.07 | 2.49 | 0.41 | 27.64 | 35.1
40 | ТЕР11-01-040-01 Приказ Минстроя России от 11.11.15 №800/пр | Устройство плинтусов поливинилхлоридных: на клее КН-2 ИНДЕКС К ПОЗИЦИИ(справочно): 1 Индексы изменения сметной стоимости к ТЕР-2001 НАО (в ред. 2014 г.) на 2 кв. 2020 г. Письмо филиала ФАУ "ФЦЦС" по Арх.обл. и НАО №3431 от 19.05.2020 г. (Административные здания) ОЗП=21,52; ЭМ=12,41; ЗПМ=21,52; МАТ=3,5 НР (2225,81 руб.): 135%*(0.9*0.85) от ФОТ (2155,23 руб.) СП (1099,17 руб.): 75%*(0.85*0.8) от ФОТ (2155,23 руб.) | 100 м плинтуса | 0,398 39,8 / 100 | 2035.82 | 218.82 | 4.21 |  |  | 810.26 | 87.09 | 1.68 |  | 8.99 | 3.58
41 | ТССЦ-101-4852 Приказ Минстроя России от 11.11.15 №800/пр | Плинтуса для полов пластиковые, 19х48 мм ИНДЕКС К ПОЗИЦИИ(справочно): 1 Индексы изменения сметной стоимости к ТЕР-2001 НАО (в ред. 2014 г.) на 2 кв. 2020 г. Письмо филиала ФАУ "ФЦЦС" по Арх.обл. и НАО №3431 от 19.05.2020 г. (Административные здания) ОЗП=21,52; ЭМ=12,41; ЗПМ=21,52; МАТ=3,5 | м | -23,331 -Ф6.р1 | 16.33 |  |  |  |  | -381
42 | ТССЦ-101-6004 Приказ Минстроя России от 11.11.15 №800/пр | Плинтус потолочный из пенопласта, размером 30х30 мм ИНДЕКС К ПОЗИЦИИ(справочно): 1 Индексы изменения сметной стоимости к ТЕР-2001 НАО (в ред. 2014 г.) на 2 кв. 2020 г. Письмо филиала ФАУ "ФЦЦС" по Арх.обл. и НАО №3431 от 19.05.2020 г. (Административные здания) ОЗП=21,52; ЭМ=12,41; ЗПМ=21,52; МАТ=3,5 | м | 40.198 | 3.66 |  |  |  |  | 147.12
43 | ТЕР11-01-034-04 Приказ Минстроя России от 11.11.15 №800/пр | Устройство покрытий: из досок ламинированных замковым способом ИНДЕКС К ПОЗИЦИИ(справочно): 1 Индексы изменения сметной стоимости к ТЕР-2001 НАО (в ред. 2014 г.) на 2 кв. 2020 г. Письмо филиала ФАУ "ФЦЦС" по Арх.обл. и НАО №3431 от 19.05.2020 г. (Административные здания) ОЗП=21,52; ЭМ=12,41; ЗПМ=21,52; МАТ=3,5 НР (7691,33 руб.): 135%*(0.9*0.85) от ФОТ (7447,43 руб.) СП (3798,19 руб.): 75%*(0.85*0.8) от ФОТ (7447,43 руб.) | 100 м2 покрытия | 0,5013 50,13 / 100 | 14076.12 | 600.3 | 15.47 |  |  | 7056.36 | 300.93 | 7.76 |  | 25.61 | 12.84
44 | ТССЦ-101-4658 Приказ Минстроя России от 11.11.15 №800/пр | Покрытие напольное ламинированное марки "Kronostar", 31 класс износостойкости, толщина 7 мм ИНДЕКС К ПОЗИЦИИ(справочно): 1 Индексы изменения сметной стоимости к ТЕР-2001 НАО (в ред. 2014 г.) на 2 кв. 2020 г. Письмо филиала ФАУ "ФЦЦС" по Арх.обл. и НАО №3431 от 19.05.2020 г. (Административные здания) ОЗП=21,52; ЭМ=12,41; ЗПМ=21,52; МАТ=3,5 | м2 | -51,38325 -Ф7.р1 | 125.42 |  |  |  |  | -6444.49
45 | ТССЦ-203-0921 Приказ Минстроя России от 11.11.15 №800/пр | Ламинат "TARKETT ARTISAN 933" (33 класс, размер 1292х194 мм, толщина 9 мм, тиснение в регистре, эффект оптической фаски, хромированные зоны, эффект ручной обработки) ИНДЕКС К ПОЗИЦИИ(справочно): 1 Индексы изменения сметной стоимости к ТЕР-2001 НАО (в ред. 2014 г.) на 2 кв. 2020 г. Письмо филиала ФАУ "ФЦЦС" по Арх.обл. и НАО №3431 от 19.05.2020 г. (Административные здания) ОЗП=21,52; ЭМ=12,41; ЗПМ=21,52; МАТ=3,5 | м2 | 51.3832 | 179.33 |  |  |  |  | 9214.56
46 | ТЕР11-01-040-03 Приказ Минстроя России от 11.11.15 №800/пр | Устройство плинтусов поливинилхлоридных: на винтах самонарезающих ИНДЕКС К ПОЗИЦИИ(справочно): 1 Индексы изменения сметной стоимости к ТЕР-2001 НАО (в ред. 2014 г.) на 2 кв. 2020 г. Письмо филиала ФАУ "ФЦЦС" по Арх.обл. и НАО №3431 от 19.05.2020 г. (Административные здания) ОЗП=21,52; ЭМ=12,41; ЗПМ=21,52; МАТ=3,5 НР (1873,11 руб.): 135%*(0.9*0.85) от ФОТ (1813,71 руб.) СП (924,99 руб.): 75%*(0.85*0.8) от ФОТ (1813,71 руб.) | 100 м плинтуса | 0,481 48,1 / 100 | 2089.5 | 152.38 | 15.24 |  |  | 1005.05 | 73.29 | 7.33 |  | 6.66 | 3.2
47 | ТССЦ-206-1363 Приказ Минстроя России от 11.11.15 №800/пр | Профили стыкоперекрывающие из алюминиевых сплавов (порожки) с покрытием, шириной 37 мм, длиной 0,9 м ИНДЕКС К ПОЗИЦИИ(справочно): 1 Индексы изменения сметной стоимости к ТЕР-2001 НАО (в ред. 2014 г.) на 2 кв. 2020 г. Письмо филиала ФАУ "ФЦЦС" по Арх.обл. и НАО №3431 от 19.05.2020 г. (Административные здания) ОЗП=21,52; ЭМ=12,41; ЗПМ=21,52; МАТ=3,5 | шт. | 5 | 44.39 |  |  |  |  | 221.95
48 | ТЕР16-04-002-02 Приказ Минстроя России от 11.11.15 №800/пр | Прокладка трубопроводов водоснабжения из напорных полиэтиленовых труб низкого давления среднего типа наружным диаметром: 25 мм ИНДЕКС К ПОЗИЦИИ(справочно): 1 Индексы изменения сметной стоимости к ТЕР-2001 НАО (в ред. 2014 г.) на 2 кв. 2020 г. Письмо филиала ФАУ "ФЦЦС" по Арх.обл. и НАО №3431 от 19.05.2020 г. (Административные здания) ОЗП=21,52; ЭМ=12,41; ЗПМ=21,52; МАТ=3,5 НР (735,61 руб.): 141%*(0.9*0.85) от ФОТ (681,97 руб.) СП (384,9 руб.): 83%*(0.85*0.8) от ФОТ (681,97 руб.) | 100 м трубопровода | 0,008 0,8 / 100 | 6057.4 | 3697.6 | 1520.5 | 264.04 |  | 48.46 | 29.58 | 12.16 | 2.11 | 149.64 | 1.2
49 | ТССЦ-507-0588 Приказ Минстроя России от 11.11.15 №800/пр | Трубы напорные из полиэтилена низкого давления среднего типа, наружным диаметром 25 мм ИНДЕКС К ПОЗИЦИИ(справочно): 1 Индексы изменения сметной стоимости к ТЕР-2001 НАО (в ред. 2014 г.) на 2 кв. 2020 г. Письмо филиала ФАУ "ФЦЦС" по Арх.обл. и НАО №3431 от 19.05.2020 г. (Административные здания) ОЗП=21,52; ЭМ=12,41; ЗПМ=21,52; МАТ=3,5 | 10 м | -0,04645 -Ф8.р1 | 81.67 |  |  |  |  | -3.79
50 | ТССЦ-507-3367 Приказ Минстроя России от 11.11.15 №800/пр | Труба из полипропилена PN 25/25 ИНДЕКС К ПОЗИЦИИ(справочно): 1 Индексы изменения сметной стоимости к ТЕР-2001 НАО (в ред. 2014 г.) на 2 кв. 2020 г. Письмо филиала ФАУ "ФЦЦС" по Арх.обл. и НАО №3431 от 19.05.2020 г. (Административные здания) ОЗП=21,52; ЭМ=12,41; ЗПМ=21,52; МАТ=3,5 | м | 0.7432 | 49.27 |  |  |  |  | 36.62
51 | ТССЦ-507-5002 Приказ Минстроя России от 11.11.15 №800/пр | Угольник 45 град. полипропиленовый диаметром 25 мм ИНДЕКС К ПОЗИЦИИ(справочно): 1 Индексы изменения сметной стоимости к ТЕР-2001 НАО (в ред. 2014 г.) на 2 кв. 2020 г. Письмо филиала ФАУ "ФЦЦС" по Арх.обл. и НАО №3431 от 19.05.2020 г. (Административные здания) ОЗП=21,52; ЭМ=12,41; ЗПМ=21,52; МАТ=3,5 | шт. | 2 | 2.63 |  |  |  |  | 5.26
52 | ТССЦ-507-3174 Приказ Минстроя России от 11.11.15 №800/пр | Угольник 90 град. полипропиленовый диаметром 25 мм ИНДЕКС К ПОЗИЦИИ(справочно): 1 Индексы изменения сметной стоимости к ТЕР-2001 НАО (в ред. 2014 г.) на 2 кв. 2020 г. Письмо филиала ФАУ "ФЦЦС" по Арх.обл. и НАО №3431 от 19.05.2020 г. (Административные здания) ОЗП=21,52; ЭМ=12,41; ЗПМ=21,52; МАТ=3,5 | шт. | 2 | 2.82 |  |  |  |  | 5.64
53 | ТССЦ-507-5008 Приказ Минстроя России от 11.11.15 №800/пр | Муфта полипропиленовая соединительная диаметром 25 мм ИНДЕКС К ПОЗИЦИИ(справочно): 1 Индексы изменения сметной стоимости к ТЕР-2001 НАО (в ред. 2014 г.) на 2 кв. 2020 г. Письмо филиала ФАУ "ФЦЦС" по Арх.обл. и НАО №3431 от 19.05.2020 г. (Административные здания) ОЗП=21,52; ЭМ=12,41; ЗПМ=21,52; МАТ=3,5 | шт. | 2 | 1.31 |  |  |  |  | 2.62
54 | ТЕР18-03-001-02 Приказ Минстроя России от 11.11.15 №800/пр | Установка радиаторов: стальных ИНДЕКС К ПОЗИЦИИ(справочно): 1 Индексы изменения сметной стоимости к ТЕР-2001 НАО (в ред. 2014 г.) на 2 кв. 2020 г. Письмо филиала ФАУ "ФЦЦС" по Арх.обл. и НАО №3431 от 19.05.2020 г. (Административные здания) ОЗП=21,52; ЭМ=12,41; ЗПМ=21,52; МАТ=3,5 НР (2788,75 руб.): 141%*(0.9*0.85) от ФОТ (2585,41 руб.) СП (1459,21 руб.): 83%*(0.85*0.8) от ФОТ (2585,41 руб.) | 100 кВт радиаторов и конвекторов | 0,0797 7,97 / 100 | 52856.45 | 1466.16 | 372.07 | 41.22 |  | 4212.66 | 116.85 | 29.65 | 3.29 | 65.6 | 5.23
55 | ТЕР09-04-012-01 Приказ Минстроя России от 11.11.15 №800/пр | Установка металлических дверных блоков в готовые проемы ИНДЕКС К ПОЗИЦИИ(справочно): 1 Индексы изменения сметной стоимости к ТЕР-2001 НАО (в ред. 2014 г.) на 2 кв. 2020 г. Письмо филиала ФАУ "ФЦЦС" по Арх.обл. и НАО №3431 от 19.05.2020 г. (Административные здания) ОЗП=21,52; ЭМ=12,41; ЗПМ=21,52; МАТ=3,5 НР (1826,7 руб.): 99%*(0.9*0.85) от ФОТ (2411,96 руб.) СП (1394,11 руб.): 85%*(0.85*0.8) от ФОТ (2411,96 руб.) | 1 м2 проема | 1.89 | 125.04 | 59.3 | 31.24 |  |  | 236.33 | 112.08 | 59.04 |  | 2.4 | 4.54
56 | ТССЦ-203-8122 Приказ Минстроя России от 11.11.15 №800/пр | Дверь противопожарная металлическая однопольная ДПМ-01/60, размером 900х2100 мм ИНДЕКС К ПОЗИЦИИ(справочно): 1 Индексы изменения сметной стоимости к ТЕР-2001 НАО (в ред. 2014 г.) на 2 кв. 2020 г. Письмо филиала ФАУ "ФЦЦС" по Арх.обл. и НАО №3431 от 19.05.2020 г. (Административные здания) ОЗП=21,52; ЭМ=12,41; ЗПМ=21,52; МАТ=3,5 | шт. | 1 | 4161.12 |  |  |  |  | 4161.12
57 | ТЕР10-01-034-06 Приказ Минстроя России от 11.11.15 №800/пр | Установка в жилых и общественных зданиях оконных блоков из ПВХ профилей: поворотных (откидных, поворотно-откидных) с площадью проема более 2 м2 двухстворчатых ИНДЕКС К ПОЗИЦИИ(справочно): 1 Индексы изменения сметной стоимости к ТЕР-2001 НАО (в ред. 2014 г.) на 2 кв. 2020 г. Письмо филиала ФАУ "ФЦЦС" по Арх.обл. и НАО №3431 от 19.05.2020 г. (Административные здания) ОЗП=21,52; ЭМ=12,41; ЗПМ=21,52; МАТ=3,5 НР (7493,79 руб.): 130%*(0.9*0.85) от ФОТ (7535,23 руб.) СП (3228,09 руб.): 63%*(0.85*0.8) от ФОТ (7535,23 руб.) | 100 м2 проемов | 0,0952 9,52 / 100 | 384512.53 | 3175.24 | 634.31 | 21.25 |  | 36605.59 | 302.28 | 60.39 | 2.02 | 145.72 | 13.87
58 | ТЕР09-05-002-01 Приказ Минстроя России от 11.11.15 №800/пр | Электродуговая сварка при монтаже каркасов в целом ИНДЕКС К ПОЗИЦИИ(справочно): 1 Индексы изменения сметной стоимости к ТЕР-2001 НАО (в ред. 2014 г.) на 2 кв. 2020 г. Письмо филиала ФАУ "ФЦЦС" по Арх.обл. и НАО №3431 от 19.05.2020 г. (Административные здания) ОЗП=21,52; ЭМ=12,41; ЗПМ=21,52; МАТ=3,5 НР (206,33 руб.): 99%*(0.9*0.85) от ФОТ (272,44 руб.) СП (157,47 руб.): 85%*(0.85*0.8) от ФОТ (272,44 руб.) | 10 т конструкций | 0,01147 0,1147 / 10 | 3120.35 | 1103.76 | 1170.84 |  |  | 35.79 | 12.66 | 13.43 |  | 35.79 | 0.41
59 | ТССЦ-103-1468 Приказ Минстроя России от 11.11.15 №800/пр | Трубы стальные квадратные (ГОСТ 8639-82) размером 25х25 мм, толщина стенки 1,5 мм ИНДЕКС К ПОЗИЦИИ(справочно): 1 Индексы изменения сметной стоимости к ТЕР-2001 НАО (в ред. 2014 г.) на 2 кв. 2020 г. Письмо филиала ФАУ "ФЦЦС" по Арх.обл. и НАО №3431 от 19.05.2020 г. (Административные здания) ОЗП=21,52; ЭМ=12,41; ЗПМ=21,52; МАТ=3,5 | м | 51.6 | 15.2 |  |  |  |  | 784.32
60 | ТССЦ-103-1465 Приказ Минстроя России от 11.11.15 №800/пр | Трубы стальные квадратные (ГОСТ 8639-82) размером 20х20 мм, толщина стенки 1,5 мм ИНДЕКС К ПОЗИЦИИ(справочно): 1 Индексы изменения сметной стоимости к ТЕР-2001 НАО (в ред. 2014 г.) на 2 кв. 2020 г. Письмо филиала ФАУ "ФЦЦС" по Арх.обл. и НАО №3431 от 19.05.2020 г. (Административные здания) ОЗП=21,52; ЭМ=12,41; ЗПМ=21,52; МАТ=3,5 | м | 26.8 | 11.67 |  |  |  |  | 312.76
61 | ТССЦ-101-2547 Приказ Минстроя России от 11.11.15 №800/пр | Сталь полосовая 20х3 мм ИНДЕКС К ПОЗИЦИИ(справочно): 1 Индексы изменения сметной стоимости к ТЕР-2001 НАО (в ред. 2014 г.) на 2 кв. 2020 г. Письмо филиала ФАУ "ФЦЦС" по Арх.обл. и НАО №3431 от 19.05.2020 г. (Административные здания) ОЗП=21,52; ЭМ=12,41; ЗПМ=21,52; МАТ=3,5 | т | 0.0295 | 9290.63 |  |  |  |  | 274.07
62 | ТССЦ-101-1133 Приказ Минстроя России от 11.11.15 №800/пр | Прокат тонколистовой из стали углеродистой обыкновенного качества и качественной с обрезными кромками толщиной 3,9 мм, горячекатаный ИНДЕКС К ПОЗИЦИИ(справочно): 1 Индексы изменения сметной стоимости к ТЕР-2001 НАО (в ред. 2014 г.) на 2 кв. 2020 г. Письмо филиала ФАУ "ФЦЦС" по Арх.обл. и НАО №3431 от 19.05.2020 г. (Административные здания) ОЗП=21,52; ЭМ=12,41; ЗПМ=21,52; МАТ=3,5 | т | 0.0075 | 10790.57 |  |  |  |  | 80.93
63 | ТССЦ-101-1487 Приказ Минстроя России от 11.11.15 №800/пр | Шурупы с шестигранной головкой 10х200 мм ИНДЕКС К ПОЗИЦИИ(справочно): 1 Индексы изменения сметной стоимости к ТЕР-2001 НАО (в ред. 2014 г.) на 2 кв. 2020 г. Письмо филиала ФАУ "ФЦЦС" по Арх.обл. и НАО №3431 от 19.05.2020 г. (Административные здания) ОЗП=21,52; ЭМ=12,41; ЗПМ=21,52; МАТ=3,5 | т | 0.0062 | 18255.66 |  |  |  |  | 113.19
64 | ТЕР15-04-030-04 Приказ Минстроя России от 11.11.15 №800/пр | Масляная окраска металлических поверхностей: решеток, переплетов, труб диаметром менее 50 мм и т.п., количество окрасок 2 ИНДЕКС К ПОЗИЦИИ(справочно): 1 Индексы изменения сметной стоимости к ТЕР-2001 НАО (в ред. 2014 г.) на 2 кв. 2020 г. Письмо филиала ФАУ "ФЦЦС" по Арх.обл. и НАО №3431 от 19.05.2020 г. (Административные здания) ОЗП=21,52; ЭМ=12,41; ЗПМ=21,52; МАТ=3,5 НР (3446,6 руб.): 116%*(0.9*0.85) от ФОТ (3883,93 руб.) СП (1452,59 руб.): 55%*(0.85*0.8) от ФОТ (3883,93 руб.) | 100 м2 окрашиваемой поверхности | 0,1 10 / 100 | 2272.49 | 1569 | 4.77 | 0.32 |  | 227.25 | 156.9 | 0.48 | 0.03 | 71.06 | 7.11
65 | Цена поставщика | Поставка и установка рулонных штор с электроприводом с размерами полотна 1200х1600 мм | шт. | 4 | 20172.8 |  |  |  |  | 80691.2
66 | ТЕР15-04-005-02 Приказ Минстроя России от 11.11.15 №800/пр | Окраска поливинилацетатными водоэмульсионными составами простая по штукатурке и сборным конструкциям: потолков, подготовленным под окраску ИНДЕКС К ПОЗИЦИИ(справочно): 1 Индексы изменения сметной стоимости к ТЕР-2001 НАО (в ред. 2014 г.) на 2 кв. 2020 г. Письмо филиала ФАУ "ФЦЦС" по Арх.обл. и НАО №3431 от 19.05.2020 г. (Административные здания) ОЗП=21,52; ЭМ=12,41; ЗПМ=21,52; МАТ=3,5 НР (4127,97 руб.): 116%*(0.9*0.85) от ФОТ (4651,76 руб.) СП (1739,76 руб.): 55%*(0.85*0.8) от ФОТ (4651,76 руб.) | 100 м2 окрашиваемой поверхности | 0,496 49,6 / 100 | 1685.42 | 378.61 | 13.19 | 0.32 |  | 835.97 | 187.79 | 6.54 | 0.16 | 16.94 | 8.4
67 | ТЕР15-04-005-01 Приказ Минстроя России от 11.11.15 №800/пр | Окраска поливинилацетатными водоэмульсионными составами простая по штукатурке и сборным конструкциям: стен и откосов подготовленным под окраску ИНДЕКС К ПОЗИЦИИ(справочно): 1 Индексы изменения сметной стоимости к ТЕР-2001 НАО (в ред. 2014 г.) на 2 кв. 2020 г. Письмо филиала ФАУ "ФЦЦС" по Арх.обл. и НАО №3431 от 19.05.2020 г. (Административные здания) ОЗП=21,52; ЭМ=12,41; ЗПМ=21,52; МАТ=3,5 НР (9882,43 руб.): 116%*(0.9*0.85) от ФОТ (11136,39 руб.) СП (4165,01 руб.): 55%*(0.85*0.8) от ФОТ (11136,39 руб.) | 100 м2 окрашиваемой поверхности | 1,325 132,5 / 100 | 1530.99 | 339.27 | 11.79 | 0.32 |  | 2028.56 | 449.53 | 15.62 | 0.42 | 15.18 | 20.11
68 | ТССЦ-203-0939 Приказ Минстроя России от 11.11.15 №800/пр | Перегородка пластиковая глухая, с однокамерным стеклопакетом (24 мм), площадью более 2 м2 ИНДЕКС К ПОЗИЦИИ(справочно): 1 Индексы изменения сметной стоимости к ТЕР-2001 НАО (в ред. 2014 г.) на 2 кв. 2020 г. Письмо филиала ФАУ "ФЦЦС" по Арх.обл. и НАО №3431 от 19.05.2020 г. (Административные здания) ОЗП=21,52; ЭМ=12,41; ЗПМ=21,52; МАТ=3,5 | м2 | 8.48 | 2054.63 |  |  |  |  | 17423.26
69 | ТССЦ-203-0651 Приказ Минстроя России от 11.11.15 №800/пр | Блоки дверные входные пластиковые с простой коробкой, однопольная с простой фурнитурой, без стеклопакета по типу сэндвич, площадь до 1,5 м2 ИНДЕКС К ПОЗИЦИИ(справочно): 1 Индексы изменения сметной стоимости к ТЕР-2001 НАО (в ред. 2014 г.) на 2 кв. 2020 г. Письмо филиала ФАУ "ФЦЦС" по Арх.обл. и НАО №3431 от 19.05.2020 г. (Административные здания) ОЗП=21,52; ЭМ=12,41; ЗПМ=21,52; МАТ=3,5 | м2 | 0.96 | 2237.55 |  |  |  |  | 2148.05
70 | ТЕР10-01-035-01 Приказ Минстроя России от 11.11.15 №800/пр | Установка подоконных досок из ПВХ: до 0,51 м ИНДЕКС К ПОЗИЦИИ(справочно): 1 Индексы изменения сметной стоимости к ТЕР-2001 НАО (в ред. 2014 г.) на 2 кв. 2020 г. Письмо филиала ФАУ "ФЦЦС" по Арх.обл. и НАО №3431 от 19.05.2020 г. (Административные здания) ОЗП=21,52; ЭМ=12,41; ЗПМ=21,52; МАТ=3,5 НР (188,98 руб.): 130%*(0.9*0.85) от ФОТ (190,03 руб.) СП (81,41 руб.): 63%*(0.85*0.8) от ФОТ (190,03 руб.) | 100 п.м | 0,017 1,7 / 100 | 9901.2 | 450.29 | 23.29 | 1.29 |  | 168.32 | 7.65 | 0.4 | 0.02 | 21.19 | 0.36
71 | ТССЦ-101-2908 Приказ Минстроя России от 11.11.15 №800/пр | Доски подоконные ПВХ, шириной 400 мм ИНДЕКС К ПОЗИЦИИ(справочно): 1 Индексы изменения сметной стоимости к ТЕР-2001 НАО (в ред. 2014 г.) на 2 кв. 2020 г. Письмо филиала ФАУ "ФЦЦС" по Арх.обл. и НАО №3431 от 19.05.2020 г. (Административные здания) ОЗП=21,52; ЭМ=12,41; ЗПМ=21,52; МАТ=3,5 | м | 1.7 | 320.83 |  |  |  |  | 545.41
72 | ТЕРм08-10-010-01 Приказ Минстроя России от 11.11.15 №800/пр | Прокладка труб гофрированных ПВХ для защиты проводов и кабелей ИНДЕКС К ПОЗИЦИИ(справочно): 1 Индексы изменения сметной стоимости к ТЕР-2001 НАО (в ред. 2014 г.) на 2 кв. 2020 г. Письмо филиала ФАУ "ФЦЦС" по Арх.обл. и НАО №3431 от 19.05.2020 г. (Административные здания) ОЗП=21,52; ЭМ=12,41; ЗПМ=21,52; МАТ=3,5 НР (1803,5 руб.): 105%*0.85 от ФОТ (2020,73 руб.) СП (1050,78 руб.): 65%*0.8 от ФОТ (2020,73 руб.) | 100 м | 0,27 27 / 100 | 460.89 | 347.78 | 85.15 |  |  | 124.44 | 93.9 | 22.99 |  | 15.2 | 4.1
73 | ТССЦ-101-0887 Приказ Минстроя России от 11.11.15 №800/пр | Скобяные изделия ИНДЕКС К ПОЗИЦИИ(справочно): 1 Индексы изменения сметной стоимости к ТЕР-2001 НАО (в ред. 2014 г.) на 2 кв. 2020 г. Письмо филиала ФАУ "ФЦЦС" по Арх.обл. и НАО №3431 от 19.05.2020 г. (Административные здания) ОЗП=21,52; ЭМ=12,41; ЗПМ=21,52; МАТ=3,5 | компл. | 1 | 83.31 |  |  |  |  | 83.31
74 | ТЕР10-01-036-01 Приказ Минстроя России от 11.11.15 №800/пр | Установка уголков ПВХ на клее ИНДЕКС К ПОЗИЦИИ(справочно): 1 Индексы изменения сметной стоимости к ТЕР-2001 НАО (в ред. 2014 г.) на 2 кв. 2020 г. Письмо филиала ФАУ "ФЦЦС" по Арх.обл. и НАО №3431 от 19.05.2020 г. (Административные здания) ОЗП=21,52; ЭМ=12,41; ЗПМ=21,52; МАТ=3,5 НР (1331,61 руб.): 130%*(0.9*0.85) от ФОТ (1338,97 руб.) СП (573,61 руб.): 63%*(0.85*0.8) от ФОТ (1338,97 руб.) | 100 п. м | 0,38 38 / 100 | 532.67 | 142.38 |  |  |  | 202.41 | 54.1 |  |  | 6.7 | 2.55
75 | ТССЦ-101-5958 Приказ Минстроя России от 11.11.15 №800/пр | Уголок ПВХ, размером 25х25 мм ИНДЕКС К ПОЗИЦИИ(справочно): 1 Индексы изменения сметной стоимости к ТЕР-2001 НАО (в ред. 2014 г.) на 2 кв. 2020 г. Письмо филиала ФАУ "ФЦЦС" по Арх.обл. и НАО №3431 от 19.05.2020 г. (Административные здания) ОЗП=21,52; ЭМ=12,41; ЗПМ=21,52; МАТ=3,5 | п.м | -22,7 -Ф9.р1 | 3.5 |  |  |  |  | -79.45
76 | ТССЦ-101-5955 Приказ Минстроя России от 11.11.15 №800/пр | Уголок ПВХ, размером 10х10 мм ИНДЕКС К ПОЗИЦИИ(справочно): 1 Индексы изменения сметной стоимости к ТЕР-2001 НАО (в ред. 2014 г.) на 2 кв. 2020 г. Письмо филиала ФАУ "ФЦЦС" по Арх.обл. и НАО №3431 от 19.05.2020 г. (Административные здания) ОЗП=21,52; ЭМ=12,41; ЗПМ=21,52; МАТ=3,5 | п.м | 38 | 1.59 |  |  |  |  | 60.42
Электромонтажные работы
77 | ТЕРм08-03-599-12 Приказ Минстроя России от 11.11.15 №800/пр | Щитки осветительные, устанавливаемые на стене: болтами на конструкции, масса щитка до 6 кг ИНДЕКС К ПОЗИЦИИ(справочно): 1 Индексы изменения сметной стоимости к ТЕР-2001 НАО (в ред. 2014 г.) на 2 кв. 2020 г. Письмо филиала ФАУ "ФЦЦС" по Арх.обл. и НАО №3431 от 19.05.2020 г. (Административные здания) ОЗП=21,52; ЭМ=12,41; ЗПМ=21,52; МАТ=3,5 НР (1314,3 руб.): 105%*0.85 от ФОТ (1472,61 руб.) СП (765,76 руб.): 65%*0.8 от ФОТ (1472,61 руб.) | 1 шт. | 1 | 142.64 | 67.46 | 9.76 | 0.97 |  | 142.64 | 67.46 | 9.76 | 0.97 | 2.73 | 2.73
78 | ТССЦ-509-5741 Приказ Минстроя России от 11.11.15 №800/пр | Щиты распределительные навесные ЩРН-18, размер корпуса 350х300х125 мм ИНДЕКС К ПОЗИЦИИ(справочно): 1 Индексы изменения сметной стоимости к ТЕР-2001 НАО (в ред. 2014 г.) на 2 кв. 2020 г. Письмо филиала ФАУ "ФЦЦС" по Арх.обл. и НАО №3431 от 19.05.2020 г. (Административные здания) ОЗП=21,52; ЭМ=12,41; ЗПМ=21,52; МАТ=3,5 | шт. | 1 | 320.33 |  |  |  |  | 320.33
79 | ТЕРм08-03-526-02 Приказ Минстроя России от 11.11.15 №800/пр | Автомат одно-, двух-, трехполюсный, устанавливаемый на конструкции: на стене или колонне, на ток до 100 А ИНДЕКС К ПОЗИЦИИ(справочно): 1 Индексы изменения сметной стоимости к ТЕР-2001 НАО (в ред. 2014 г.) на 2 кв. 2020 г. Письмо филиала ФАУ "ФЦЦС" по Арх.обл. и НАО №3431 от 19.05.2020 г. (Административные здания) ОЗП=21,52; ЭМ=12,41; ЗПМ=21,52; МАТ=3,5 НР (2125,4 руб.): 105%*0.85 от ФОТ (2381,4 руб.) СП (1238,33 руб.): 65%*0.8 от ФОТ (2381,4 руб.) | 1 шт. | 2 | 111.34 | 55.01 | 5.84 | 0.32 |  | 222.68 | 110.02 | 11.68 | 0.64 | 2.32 | 4.64
80 | ТССЦ-509-2287 Приказ Минстроя России от 11.11.15 №800/пр | Выключатели автоматические «Legrand» серии LR 3Р 32А ИНДЕКС К ПОЗИЦИИ(справочно): 1 Индексы изменения сметной стоимости к ТЕР-2001 НАО (в ред. 2014 г.) на 2 кв. 2020 г. Письмо филиала ФАУ "ФЦЦС" по Арх.обл. и НАО №3431 от 19.05.2020 г. (Административные здания) ОЗП=21,52; ЭМ=12,41; ЗПМ=21,52; МАТ=3,5 | шт. | 2 | 249.81 |  |  |  |  | 499.62
81 | ТЕРм08-03-526-01 Приказ Минстроя России от 11.11.15 №800/пр | Автомат одно-, двух-, трехполюсный, устанавливаемый на конструкции: на стене или колонне, на ток до 25 А ИНДЕКС К ПОЗИЦИИ(справочно): 1 Индексы изменения сметной стоимости к ТЕР-2001 НАО (в ред. 2014 г.) на 2 кв. 2020 г. Письмо филиала ФАУ "ФЦЦС" по Арх.обл. и НАО №3431 от 19.05.2020 г. (Административные здания) ОЗП=21,52; ЭМ=12,41; ЗПМ=21,52; МАТ=3,5 НР (4262,71 руб.): 105%*0.85 от ФОТ (4776,15 руб.) СП (2483,6 руб.): 65%*0.8 от ФОТ (4776,15 руб.) | 1 шт. | 6 | 67.02 | 36.99 | 2.05 |  |  | 402.12 | 221.94 | 12.3 |  | 1.56 | 9.36
82 | ТССЦ-509-2269 Приказ Минстроя России от 11.11.15 №800/пр | Выключатели автоматические «Legrand» серии LR 1Р 16А ИНДЕКС К ПОЗИЦИИ(справочно): 1 Индексы изменения сметной стоимости к ТЕР-2001 НАО (в ред. 2014 г.) на 2 кв. 2020 г. Письмо филиала ФАУ "ФЦЦС" по Арх.обл. и НАО №3431 от 19.05.2020 г. (Административные здания) ОЗП=21,52; ЭМ=12,41; ЗПМ=21,52; МАТ=3,5 | шт. | 6 | 60.83 |  |  |  |  | 364.98
83 | ТССЦ-103-2407 Приказ Минстроя России от 11.11.15 №800/пр | Трубы гибкие гофрированные легкие из самозатухающего ПВХ (IP55) серии FL, диаметром 20 мм ИНДЕКС К ПОЗИЦИИ(справочно): 1 Индексы изменения сметной стоимости к ТЕР-2001 НАО (в ред. 2014 г.) на 2 кв. 2020 г. Письмо филиала ФАУ "ФЦЦС" по Арх.обл. и НАО №3431 от 19.05.2020 г. (Административные здания) ОЗП=21,52; ЭМ=12,41; ЗПМ=21,52; МАТ=3,5 | 10 м | 6,63 66,3 / 10 | 29.16 |  |  |  |  | 193.33
84 | ТЕРм08-02-390-01 Приказ Минстроя России от 11.11.15 №800/пр | Короба пластмассовые: шириной до 40 мм ИНДЕКС К ПОЗИЦИИ(справочно): 1 Индексы изменения сметной стоимости к ТЕР-2001 НАО (в ред. 2014 г.) на 2 кв. 2020 г. Письмо филиала ФАУ "ФЦЦС" по Арх.обл. и НАО №3431 от 19.05.2020 г. (Административные здания) ОЗП=21,52; ЭМ=12,41; ЗПМ=21,52; МАТ=3,5 НР (5419,91 руб.): 105%*0.85 от ФОТ (6072,73 руб.) СП (3157,82 руб.): 65%*0.8 от ФОТ (6072,73 руб.) | 100 м | 0,73 73 / 100 | 495.67 | 386.24 | 39.53 | 0.32 |  | 361.84 | 281.96 | 28.86 | 0.23 | 16.29 | 11.89
85 | ТССЦ-509-1834 Приказ Минстроя России от 11.11.15 №800/пр | Кабель-канал (короб) "Электропласт" 40x25 мм ИНДЕКС К ПОЗИЦИИ(справочно): 1 Индексы изменения сметной стоимости к ТЕР-2001 НАО (в ред. 2014 г.) на 2 кв. 2020 г. Письмо филиала ФАУ "ФЦЦС" по Арх.обл. и НАО №3431 от 19.05.2020 г. (Административные здания) ОЗП=21,52; ЭМ=12,41; ЗПМ=21,52; МАТ=3,5 | м | 43 | 5.47 |  |  |  |  | 235.21
86 | ТССЦ-509-1829 Приказ Минстроя России от 11.11.15 №800/пр | Кабель-канал (короб) "Электропласт" 16x16 мм ИНДЕКС К ПОЗИЦИИ(справочно): 1 Индексы изменения сметной стоимости к ТЕР-2001 НАО (в ред. 2014 г.) на 2 кв. 2020 г. Письмо филиала ФАУ "ФЦЦС" по Арх.обл. и НАО №3431 от 19.05.2020 г. (Административные здания) ОЗП=21,52; ЭМ=12,41; ЗПМ=21,52; МАТ=3,5 | м | 30 | 1.97 |  |  |  |  | 59.1
87 | ТЕРр69-2-1 Приказ Минстроя России от 11.11.15 №800/пр | Сверление отверстий: в кирпичных стенах электроперфоратором диаметром до 20 мм, толщина стен 0,5 кирпича ИНДЕКС К ПОЗИЦИИ(справочно): 1 Индексы изменения сметной стоимости к ТЕР-2001 НАО (в ред. 2014 г.) на 2 кв. 2020 г. Письмо филиала ФАУ "ФЦЦС" по Арх.обл. и НАО №3431 от 19.05.2020 г. (Административные здания) ОЗП=21,52; ЭМ=12,41; ЗПМ=21,52; МАТ=3,5 НР (18,41 руб.): 86%*0.85 от ФОТ (25,18 руб.) СП (10,07 руб.): 50%*0.8 от ФОТ (25,18 руб.) | 100 отверстий | 0,01 1 / 100 | 128.61 | 116.66 | 11.95 |  |  | 1.29 | 1.17 | 0.12 |  | 5.49 | 0.05
88 | ТЕРр69-2-2 Приказ Минстроя России от 11.11.15 №800/пр | Сверление отверстий: на каждые 0,5 кирпича толщины стен добавлять к расценке 69-2-1 ИНДЕКС К ПОЗИЦИИ(справочно): 1 Индексы изменения сметной стоимости к ТЕР-2001 НАО (в ред. 2014 г.) на 2 кв. 2020 г. Письмо филиала ФАУ "ФЦЦС" по Арх.обл. и НАО №3431 от 19.05.2020 г. (Административные здания) ОЗП=21,52; ЭМ=12,41; ЗПМ=21,52; МАТ=3,5 НР (17,62 руб.): 86%*0.85 от ФОТ (24,1 руб.) СП (9,64 руб.): 50%*0.8 от ФОТ (24,1 руб.) | 100 отверстий | 0,01 1 / 100 | 123.7 | 112.2 | 11.5 |  |  | 1.24 | 1.12 | 0.12 |  | 5.28 | 0.05
89 | ТЕРр69-2-4 Приказ Минстроя России от 11.11.15 №800/пр | Сверление отверстий: в деревянных конструкциях электродрелью диаметром до 10 мм глубиной до 20 см ИНДЕКС К ПОЗИЦИИ(справочно): 1 Индексы изменения сметной стоимости к ТЕР-2001 НАО (в ред. 2014 г.) на 2 кв. 2020 г. Письмо филиала ФАУ "ФЦЦС" по Арх.обл. и НАО №3431 от 19.05.2020 г. (Административные здания) ОЗП=21,52; ЭМ=12,41; ЗПМ=21,52; МАТ=3,5 НР (140,48 руб.): 86%*0.85 от ФОТ (192,17 руб.) СП (76,87 руб.): 50%*0.8 от ФОТ (192,17 руб.) | 100 отверстий | 0,04 4 / 100 | 244.49 | 223.13 | 21.36 |  |  | 9.78 | 8.93 | 0.85 |  | 10.5 | 0.42
90 | ТЕРр69-2-5 Приказ Минстроя России от 11.11.15 №800/пр | Сверление отверстий: на каждые 5 см глубины свыше 20 см добавлять к расценке 69-2-4 (Толщина 30 см. (10/5=2) ПЗ=2 (ОЗП=2; ЭМ=2 к расх.; ЗПМ=2; МАТ=2 к расх.; ТЗ=2; ТЗМ=2)) ИНДЕКС К ПОЗИЦИИ(справочно): 1 Индексы изменения сметной стоимости к ТЕР-2001 НАО (в ред. 2014 г.) на 2 кв. 2020 г. Письмо филиала ФАУ "ФЦЦС" по Арх.обл. и НАО №3431 от 19.05.2020 г. (Административные здания) ОЗП=21,52; ЭМ=12,41; ЗПМ=21,52; МАТ=3,5 НР (70,31 руб.): 86%*0.85 от ФОТ (96,19 руб.) СП (38,48 руб.): 50%*0.8 от ФОТ (96,19 руб.) | 100 отверстий | 0,04 4 / 100 | 122.5 | 111.78 | 10.72 |  |  | 4.9 | 4.47 | 0.43 |  | 5.26 | 0.21
91 | ТЕРм08-02-402-01 Приказ Минстроя России от 11.11.15 №800/пр | Кабель двух-четырехжильный по установленным конструкциям и лоткам с установкой ответвительных коробок: в помещениях с нормальной средой сечением жилы до 10 мм2 ИНДЕКС К ПОЗИЦИИ(справочно): 1 Индексы изменения сметной стоимости к ТЕР-2001 НАО (в ред. 2014 г.) на 2 кв. 2020 г. Письмо филиала ФАУ "ФЦЦС" по Арх.обл. и НАО №3431 от 19.05.2020 г. (Административные здания) ОЗП=21,52; ЭМ=12,41; ЗПМ=21,52; МАТ=3,5 НР (8665,26 руб.): 105%*0.85 от ФОТ (9708,97 руб.) СП (5048,66 руб.): 65%*0.8 от ФОТ (9708,97 руб.) | 100 м | 1,555 155,5 / 100 | 436.1 | 286.91 | 74.4 | 3.22 |  | 678.14 | 446.15 | 115.69 | 5.01 | 12.24 | 19.03
92 | ТССЦ-501-8206 Приказ Минстроя России от 11.11.15 №800/пр | Кабель силовой с медными жилами с поливинилхлоридной изоляцией в поливинилхлоридной оболочке без защитного покрова ВВГ, напряжением 0,66 Кв, число жил – 4 и сечением 6,0 мм2 ИНДЕКС К ПОЗИЦИИ(справочно): 1 Индексы изменения сметной стоимости к ТЕР-2001 НАО (в ред. 2014 г.) на 2 кв. 2020 г. Письмо филиала ФАУ "ФЦЦС" по Арх.обл. и НАО №3431 от 19.05.2020 г. (Административные здания) ОЗП=21,52; ЭМ=12,41; ЗПМ=21,52; МАТ=3,5 | 1000 м | 0,0655 65,5 / 1000 | 26330.66 |  |  |  |  | 1724.66
93 | ТССЦ-501-8191 Приказ Минстроя России от 11.11.15 №800/пр | Кабель силовой с медными жилами с поливинилхлоридной изоляцией в поливинилхлоридной оболочке без защитного покрова ВВГ, напряжением 0,66 Кв, число жил – 3 и сечением 2,5 мм2 ИНДЕКС К ПОЗИЦИИ(справочно): 1 Индексы изменения сметной стоимости к ТЕР-2001 НАО (в ред. 2014 г.) на 2 кв. 2020 г. Письмо филиала ФАУ "ФЦЦС" по Арх.обл. и НАО №3431 от 19.05.2020 г. (Административные здания) ОЗП=21,52; ЭМ=12,41; ЗПМ=21,52; МАТ=3,5 | 1000 м | 0,035 35 / 1000 | 10755.22 |  |  |  |  | 376.43
94 | ТССЦ-501-8190 Приказ Минстроя России от 11.11.15 №800/пр | Кабель силовой с медными жилами с поливинилхлоридной изоляцией в поливинилхлоридной оболочке без защитного покрова ВВГ, напряжением 0,66 Кв, число жил – 3 и сечением 1,5 мм2 ИНДЕКС К ПОЗИЦИИ(справочно): 1 Индексы изменения сметной стоимости к ТЕР-2001 НАО (в ред. 2014 г.) на 2 кв. 2020 г. Письмо филиала ФАУ "ФЦЦС" по Арх.обл. и НАО №3431 от 19.05.2020 г. (Административные здания) ОЗП=21,52; ЭМ=12,41; ЗПМ=21,52; МАТ=3,5 | 1000 м | 0,055 55 / 1000 | 7130.48 |  |  |  |  | 392.18
95 | ТЕРм08-03-591-02 Приказ Минстроя России от 11.11.15 №800/пр | Выключатель: одноклавишный утопленного типа при скрытой проводке ИНДЕКС К ПОЗИЦИИ(справочно): 1 Индексы изменения сметной стоимости к ТЕР-2001 НАО (в ред. 2014 г.) на 2 кв. 2020 г. Письмо филиала ФАУ "ФЦЦС" по Арх.обл. и НАО №3431 от 19.05.2020 г. (Административные здания) ОЗП=21,52; ЭМ=12,41; ЗПМ=21,52; МАТ=3,5 НР (244,88 руб.): 105%*0.85 от ФОТ (274,38 руб.) СП (142,68 руб.): 65%*0.8 от ФОТ (274,38 руб.) | 100 шт. | 0,02 2 / 100 | 698.87 | 636.53 | 9.15 | 0.97 |  | 13.98 | 12.73 | 0.18 | 0.02 | 25.76 | 0.52
96 | ТССЦ-509-1201 Приказ Минстроя России от 11.11.15 №800/пр | Выключатель одноклавишный для скрытой проводки ИНДЕКС К ПОЗИЦИИ(справочно): 1 Индексы изменения сметной стоимости к ТЕР-2001 НАО (в ред. 2014 г.) на 2 кв. 2020 г. Письмо филиала ФАУ "ФЦЦС" по Арх.обл. и НАО №3431 от 19.05.2020 г. (Административные здания) ОЗП=21,52; ЭМ=12,41; ЗПМ=21,52; МАТ=3,5 | шт. | 2 | 8 |  |  |  |  | 16
97 | ТЕРм08-03-591-09 Приказ Минстроя России от 11.11.15 №800/пр | Розетка штепсельная: утопленного типа при скрытой проводке ИНДЕКС К ПОЗИЦИИ(справочно): 1 Индексы изменения сметной стоимости к ТЕР-2001 НАО (в ред. 2014 г.) на 2 кв. 2020 г. Письмо филиала ФАУ "ФЦЦС" по Арх.обл. и НАО №3431 от 19.05.2020 г. (Административные здания) ОЗП=21,52; ЭМ=12,41; ЗПМ=21,52; МАТ=3,5 НР (2751,92 руб.): 105%*0.85 от ФОТ (3083,38 руб.) СП (1603,36 руб.): 65%*0.8 от ФОТ (3083,38 руб.) | 100 шт. | 0,19 19 / 100 | 854.63 | 753.16 | 9.15 | 0.97 |  | 162.38 | 143.1 | 1.74 | 0.18 | 30.48 | 5.79
98 | ТССЦ-503-0475 Приказ Минстроя России от 11.11.15 №800/пр | Розетка скрытой проводки с заземлением ИНДЕКС К ПОЗИЦИИ(справочно): 1 Индексы изменения сметной стоимости к ТЕР-2001 НАО (в ред. 2014 г.) на 2 кв. 2020 г. Письмо филиала ФАУ "ФЦЦС" по Арх.обл. и НАО №3431 от 19.05.2020 г. (Административные здания) ОЗП=21,52; ЭМ=12,41; ЗПМ=21,52; МАТ=3,5 | шт. | 19 | 13.5 |  |  |  |  | 256.5
99 | ТЕРм08-03-594-03 Приказ Минстроя России от 11.11.15 №800/пр | Светильник отдельно устанавливаемый: на штырях с количеством ламп в светильнике до 4 ИНДЕКС К ПОЗИЦИИ(справочно): 1 Индексы изменения сметной стоимости к ТЕР-2001 НАО (в ред. 2014 г.) на 2 кв. 2020 г. Письмо филиала ФАУ "ФЦЦС" по Арх.обл. и НАО №3431 от 19.05.2020 г. (Административные здания) ОЗП=21,52; ЭМ=12,41; ЗПМ=21,52; МАТ=3,5 НР (9652,66 руб.): 105%*0.85 от ФОТ (10815,3 руб.) СП (5623,96 руб.): 65%*0.8 от ФОТ (10815,3 руб.) | 100 шт. | 0,15 15 / 100 | 3657.1 | 3340.79 | 105.57 | 9.66 |  | 548.57 | 501.12 | 15.84 | 1.45 | 135.2 | 20.28
100 | ТССЦ-509-2323 Приказ Минстроя России от 11.11.15 №800/пр | Светильники люминесцентные с зеркальной экранирующей решеткой встраиваемые типа ARS/R 418 (605) с ЭПРА ИНДЕКС К ПОЗИЦИИ(справочно): 1 Индексы изменения сметной стоимости к ТЕР-2001 НАО (в ред. 2014 г.) на 2 кв. 2020 г. Письмо филиала ФАУ "ФЦЦС" по Арх.обл. и НАО №3431 от 19.05.2020 г. (Административные здания) ОЗП=21,52; ЭМ=12,41; ЗПМ=21,52; МАТ=3,5 | шт. | 15 | 636.72 |  |  |  |  | 9550.8
101 | ТССЦ-201-8201 Приказ Минстроя России от 11.11.15 №800/пр | Ревизионный люк 20х20 см ИНДЕКС К ПОЗИЦИИ(справочно): 1 Индексы изменения сметной стоимости к ТЕР-2001 НАО (в ред. 2014 г.) на 2 кв. 2020 г. Письмо филиала ФАУ "ФЦЦС" по Арх.обл. и НАО №3431 от 19.05.2020 г. (Административные здания) ОЗП=21,52; ЭМ=12,41; ЗПМ=21,52; МАТ=3,5 | шт. | 2 | 291.68 |  |  |  |  | 583.36
Итого прямые затраты по смете с учетом индексов, в текущих ценах | [9 empty] | 685684.99 | 225066.28 | 18143.55 | 3586.32 |  | 466.32
Накладные расходы | [9 empty] | 205097.18
Сметная прибыль | [9 empty] | 107982.77
Итоги по смете:
Итого Строительные работы | [9 empty] | 846670.46 |  |  |  |  | 383.87
Итого Монтажные работы | [9 empty] | 152094.48 |  |  |  |  | 82.45
Итого | [9 empty] | 998764.94 |  |  |  |  | 466.32
В том числе:
Материалы | [9 empty] | 442475.16
Машины и механизмы | [9 empty] | 18143.55
ФОТ | [9 empty] | 228652.6
Накладные расходы | [9 empty] | 205097.18
Сметная прибыль | [9 empty] | 107982.77
Понижающий коэффициент на выделенные ассигнования 998 764,94 * 0,70146673 | [9 empty] | 700600.38
Возмещение НДС для организаций, работающих на УСН (МАТ+(ЭМ-ЗПМ)+НР*0,1712+СП*0,15+ОБ)*0,20 | [9 empty] | 101668.49
ВСЕГО по смете | [9 empty] | 802268.87 |  |  |  |  | 466.32
Составил: ___________________________
(должность, подпись, расшифровка)
Проверил: ___________________________
(должность, подпись, расшифровка)