## ЛСР 17 граф с оборудованием
Приложение к обоснованию НМЦД
СОГЛАСОВАНО: | [11 empty] | УТВЕРЖДАЮ:
_________________ | [11 empty] | _________________
" _____ " ________________ 2020 г. | [11 empty] | "______ " _______________2020 г.
г. Нарьян-Мар, ул. Смидовича, д. 20
(наименование стройки)
ЛОКАЛЬНЫЙ СМЕТНЫЙ РАСЧЕТ №
(локальная смета)
|  | на | Текущий ремонт кабинета № 31
(наименование работ и затрат, наименование объекта)
Основание:
|  |  | Сметная стоимость _______________________________________________________________________________________________ | [5 empty] | ___________________________103,463 |  | тыс. руб.
|  |  | строительных работ _______________________________________________________________________________________________ | [5 empty] | _______________________________________________________________________________________________129,213 |  | тыс. руб.
|  |  | монтажных работ _______________________________________________________________________________________________ | [5 empty] | _______________________________________________________________________________________________6,552 |  | тыс. руб.
|  |  | Средства на оплату труда _______________________________________________________________________________________________ | [5 empty] | ___________________________44,346 |  | тыс. руб.
|  |  | Сметная трудоемкость _______________________________________________________________________________________________ | [5 empty] | _______________________________________________________________________________________________92,11 |  | чел.час
Составлен(а) в текущих (прогнозных) ценах по состоянию на 2-ой квартал 2020 г.
№ пп | Обосно- вание | Наименование | Ед. изм. | Кол. | Стоимость единицы, руб. |  |  |  | Общая стоимость, руб. |  |  |  |  | Т/з осн. раб.на ед. | Т/з осн. раб. Всего | Общая масса обору-дования, т
[5 empty] | Всего | В том числе |  |  | Обору- дование | Всего | В том числе
[6 empty] | Осн.З/п | Эк.Маш | З/пМех |  |  | Осн.З/п | Эк.Маш | З/пМех
1 | 2 | 3 | 4 | 5 | 6 | 7 | 8 | 9 | 10 | 11 | 12 | 13 | 14 | 15 | 16 | 17
Раздел 8. Кабинет №31
Демонтаж
362 | ТЕРр67-4-5 Приказ Минстроя России от 11.11.15 №800/пр | Демонтаж: светильников люминесцентных ИНДЕКС К ПОЗИЦИИ(справочно): 1 Индексы изменения сметной стоимости к ТЕР-2001 НАО (в ред. 2014 г.) на 2 кв. 2020 г. Письмо филиала ФАУ "ФЦЦС" по Арх.обл. и НАО №3431 от 19.05.2020 г. (Административные здания) ОЗП=21,52; ЭМ=12,41; ЗПМ=21,52; МАТ=3,5 НР (185,87 руб.): 94%*0.85 от ФОТ (232,63 руб.) СП (120,97 руб.): 65%*0.8 от ФОТ (232,63 руб.) | 100 шт. | 0,03 3 / 100 | 361.91 | 357.44 | 4.47 | 2.58 |  | 10.86 | 10.73 | 0.13 | 0.08 | 17.89 | 0.54
363 | ТЕР46-04-006-04 Приказ Минстроя России от 11.11.15 №800/пр | Разборка перегородок: из ПВХ профиля ИНДЕКС К ПОЗИЦИИ(справочно): 1 Индексы изменения сметной стоимости к ТЕР-2001 НАО (в ред. 2014 г.) на 2 кв. 2020 г. Письмо филиала ФАУ "ФЦЦС" по Арх.обл. и НАО №3431 от 19.05.2020 г. (Административные здания) ОЗП=21,52; ЭМ=12,41; ЗПМ=21,52; МАТ=3,5 НР (3686,39 руб.): 121%*(0.9*0.85) от ФОТ (3982,49 руб.) СП (1895,67 руб.): 70%*(0.85*0.8) от ФОТ (3982,49 руб.) | 100 м2 | 0,116 11,6 / 100 | 1686.13 | 1471.7 | 214.43 | 123.65 |  | 195.59 | 170.72 | 24.87 | 14.34 | 75.01 | 8.7
364 | ТЕР09-03-040-01 Приказ Минстроя России от 11.11.15 №800/пр | Демонтаж защитных ограждений оконных проёмов (Табл.2, п.4 Демонтаж (разборка) металлических конструкций ОЗП=0,7; ЭМ=0,7 к расх.; ЗПМ=0,7; МАТ=0 к расх.; ТЗ=0,7; ТЗМ=0,7) ИНДЕКС К ПОЗИЦИИ(справочно): 1 Индексы изменения сметной стоимости к ТЕР-2001 НАО (в ред. 2014 г.) на 2 кв. 2020 г. Письмо филиала ФАУ "ФЦЦС" по Арх.обл. и НАО №3431 от 19.05.2020 г. (Административные здания) ОЗП=21,52; ЭМ=12,41; ЗПМ=21,52; МАТ=3,5 НР (404,69 руб.): 99%*(0.9*0.85) от ФОТ (534,35 руб.) СП (308,85 руб.): 85%*(0.85*0.8) от ФОТ (534,35 руб.) | 1 т конструкций | 0.017 | 1524.99 | 1457.35 | 67.64 | 2.7 |  | 25.92 | 24.78 | 1.14 | 0.05 | 66.003 | 1.12
365 | ТЕРр56-9-4 Приказ Минстроя России от 11.11.15 №800/пр | Демонтаж дверных коробок: в деревянных стенах каркасных и в перегородках ИНДЕКС К ПОЗИЦИИ(справочно): 1 Индексы изменения сметной стоимости к ТЕР-2001 НАО (в ред. 2014 г.) на 2 кв. 2020 г. Письмо филиала ФАУ "ФЦЦС" по Арх.обл. и НАО №3431 от 19.05.2020 г. (Административные здания) ОЗП=21,52; ЭМ=12,41; ЗПМ=21,52; МАТ=3,5 НР (219,78 руб.): 90%*0.85 от ФОТ (287,29 руб.) СП (142,5 руб.): 62%*0.8 от ФОТ (287,29 руб.) | 100 коробок | 0,01 1 / 100 | 1334.52 | 1334.52 |  |  |  | 13.35 | 13.35 |  |  | 67.4 | 0.67
366 | ТЕРр56-10-1 Приказ Минстроя России от 11.11.15 №800/пр | Снятие дверных полотен ИНДЕКС К ПОЗИЦИИ(справочно): 1 Индексы изменения сметной стоимости к ТЕР-2001 НАО (в ред. 2014 г.) на 2 кв. 2020 г. Письмо филиала ФАУ "ФЦЦС" по Арх.обл. и НАО №3431 от 19.05.2020 г. (Административные здания) ОЗП=21,52; ЭМ=12,41; ЗПМ=21,52; МАТ=3,5 НР (189,15 руб.): 90%*0.85 от ФОТ (247,26 руб.) СП (122,64 руб.): 62%*0.8 от ФОТ (247,26 руб.) | 100 м2 дверных полотен | 0,016 1,6 / 100 | 718.34 | 718.34 |  |  |  | 11.49 | 11.49 |  |  | 36.28 | 0.58
367 | ТЕРр57-3-1 Приказ Минстроя России от 11.11.15 №800/пр | Разборка плинтусов: деревянных и из пластмассовых материалов ИНДЕКС К ПОЗИЦИИ(справочно): 1 Индексы изменения сметной стоимости к ТЕР-2001 НАО (в ред. 2014 г.) на 2 кв. 2020 г. Письмо филиала ФАУ "ФЦЦС" по Арх.обл. и НАО №3431 от 19.05.2020 г. (Административные здания) ОЗП=21,52; ЭМ=12,41; ЗПМ=21,52; МАТ=3,5 НР (168,7 руб.): 88%*0.85 от ФОТ (225,53 руб.) СП (122,69 руб.): 68%*0.8 от ФОТ (225,53 руб.) | 100 м плинтуса | 0,143 14,3 / 100 | 73.29 | 73.29 |  |  |  | 10.48 | 10.48 |  |  | 3.77 | 0.54
368 | ТЕР11-01-034-04 Приказ Минстроя России от 11.11.15 №800/пр | Разборка покрытий: из досок ламинированных замковым способом (МДС38 п.3.3.1. Демонтаж (разборка) сборных деревянных конструкций ОЗП=0,8; ЭМ=0,8 к расх.; ЗПМ=0,8; МАТ=0 к расх.; ТЗ=0,8; ТЗМ=0,8) ИНДЕКС К ПОЗИЦИИ(справочно): 1 Индексы изменения сметной стоимости к ТЕР-2001 НАО (в ред. 2014 г.) на 2 кв. 2020 г. Письмо филиала ФАУ "ФЦЦС" по Арх.обл. и НАО №3431 от 19.05.2020 г. (Административные здания) ОЗП=21,52; ЭМ=12,41; ЗПМ=21,52; МАТ=3,5 НР (1620,41 руб.): 135%*(0.9*0.85) от ФОТ (1569,02 руб.) СП (800,2 руб.): 75%*(0.85*0.8) от ФОТ (1569,02 руб.) | 100 м2 покрытия | 0,132 13,2 / 100 | 492.62 | 480.24 | 12.38 |  |  | 65.03 | 63.4 | 1.63 |  | 20.488 | 2.7
369 | ТЕРр57-2-5 Приказ Минстроя России от 11.11.15 №800/пр | Разборка покрытий полов: из древесностружечных плит в один слой ИНДЕКС К ПОЗИЦИИ(справочно): 1 Индексы изменения сметной стоимости к ТЕР-2001 НАО (в ред. 2014 г.) на 2 кв. 2020 г. Письмо филиала ФАУ "ФЦЦС" по Арх.обл. и НАО №3431 от 19.05.2020 г. (Административные здания) ОЗП=21,52; ЭМ=12,41; ЗПМ=21,52; МАТ=3,5 НР (678,16 руб.): 88%*0.85 от ФОТ (906,63 руб.) СП (493,21 руб.): 68%*0.8 от ФОТ (906,63 руб.) | 100 м2 покрытия | 0,132 13,2 / 100 | 322.72 | 314.34 | 8.38 | 4.83 |  | 42.6 | 41.49 | 1.11 | 0.64 | 16.17 | 2.13
370 | ТЕР11-01-009-01 Приказ Минстроя России от 11.11.15 №800/пр | Разборка тепло- и звукоизоляции сплошной из плит: или матов минераловатных или стекловолокнистых (Табл.2, п.2 Демонтаж (разборка) сборных деревянных конструкций ОЗП=0,8; ЭМ=0,8 к расх.; ЗПМ=0,8; МАТ=0 к расх.; ТЗ=0,8; ТЗМ=0,8) ИНДЕКС К ПОЗИЦИИ(справочно): 1 Индексы изменения сметной стоимости к ТЕР-2001 НАО (в ред. 2014 г.) на 2 кв. 2020 г. Письмо филиала ФАУ "ФЦЦС" по Арх.обл. и НАО №3431 от 19.05.2020 г. (Административные здания) ОЗП=21,52; ЭМ=12,41; ЗПМ=21,52; МАТ=3,5 НР (1728,88 руб.): 135%*(0.9*0.85) от ФОТ (1674,05 руб.) СП (853,77 руб.): 75%*(0.85*0.8) от ФОТ (1674,05 руб.) | 100 м2 изолируемой поверхности | 0,132 13,2 / 100 | 625.54 | 507.44 | 118.1 | 4.64 |  | 82.57 | 66.98 | 15.59 | 0.61 | 22.704 | 3
Общестроительные работы
371 | ТЕРр57-4-1 Приказ Минстроя России от 11.11.15 №800/пр | Перестилка дощатых полов не крашеных ИНДЕКС К ПОЗИЦИИ(справочно): 1 Индексы изменения сметной стоимости к ТЕР-2001 НАО (в ред. 2014 г.) на 2 кв. 2020 г. Письмо филиала ФАУ "ФЦЦС" по Арх.обл. и НАО №3431 от 19.05.2020 г. (Административные здания) ОЗП=21,52; ЭМ=12,41; ЗПМ=21,52; МАТ=3,5 НР (5484,07 руб.): 88%*0.85 от ФОТ (7331,65 руб.) СП (3988,42 руб.): 68%*0.8 от ФОТ (7331,65 руб.) | 100 м2 | 0,132 13,2 / 100 | 3554.68 | 2571.25 | 52.93 | 9.66 |  | 469.22 | 339.41 | 6.99 | 1.28 | 121 | 15.97
372 | ТЕРр53-11-1 Приказ Минстроя России от 11.11.15 №800/пр | Ремонт конопатки шва с добавлением пакли ИНДЕКС К ПОЗИЦИИ(справочно): 1 Индексы изменения сметной стоимости к ТЕР-2001 НАО (в ред. 2014 г.) на 2 кв. 2020 г. Письмо филиала ФАУ "ФЦЦС" по Арх.обл. и НАО №3431 от 19.05.2020 г. (Административные здания) ОЗП=21,52; ЭМ=12,41; ЗПМ=21,52; МАТ=3,5 НР (82,54 руб.): 95%*0.85 от ФОТ (102,22 руб.) СП (57,24 руб.): 70%*0.8 от ФОТ (102,22 руб.) | 100 м шва с одной стороны | 0,027 2,7 / 100 | 364.45 | 175.74 |  |  |  | 9.84 | 4.75 |  |  | 8.27 | 0.22
373 | ТЕР11-01-009-01 Приказ Минстроя России от 11.11.15 №800/пр | Устройство тепло- и звукоизоляции сплошной из плит: или матов минераловатных или стекловолокнистых ИНДЕКС К ПОЗИЦИИ(справочно): 1 Индексы изменения сметной стоимости к ТЕР-2001 НАО (в ред. 2014 г.) на 2 кв. 2020 г. Письмо филиала ФАУ "ФЦЦС" по Арх.обл. и НАО №3431 от 19.05.2020 г. (Административные здания) ОЗП=21,52; ЭМ=12,41; ЗПМ=21,52; МАТ=3,5 НР (2161,36 руб.): 135%*(0.9*0.85) от ФОТ (2092,82 руб.) СП (1067,34 руб.): 75%*(0.85*0.8) от ФОТ (2092,82 руб.) | 100 м2 изолируемой поверхности | 0,132 13,2 / 100 | 3748.9 | 634.29 | 147.63 | 5.8 |  | 494.85 | 83.73 | 19.49 | 0.77 | 28.38 | 3.75
374 | ТССЦ-104-0013 Приказ Минстроя России от 11.11.15 №800/пр | Маты прошивные из минеральной ваты без обкладок М-125 (ГОСТ 21880-86), толщина 40 мм ИНДЕКС К ПОЗИЦИИ(справочно): 1 Индексы изменения сметной стоимости к ТЕР-2001 НАО (в ред. 2014 г.) на 2 кв. 2020 г. Письмо филиала ФАУ "ФЦЦС" по Арх.обл. и НАО №3431 от 19.05.2020 г. (Административные здания) ОЗП=21,52; ЭМ=12,41; ЗПМ=21,52; МАТ=3,5 | м3 | -0,04645 -Ф8.р1 | 720.14 |  |  |  |  | -33.45
375 | ТССЦ-104-1703 Приказ Минстроя России от 11.11.15 №800/пр | Плиты минераловатные «Лайт-Баттс» ROCKWOOL ИНДЕКС К ПОЗИЦИИ(справочно): 1 Индексы изменения сметной стоимости к ТЕР-2001 НАО (в ред. 2014 г.) на 2 кв. 2020 г. Письмо филиала ФАУ "ФЦЦС" по Арх.обл. и НАО №3431 от 19.05.2020 г. (Административные здания) ОЗП=21,52; ЭМ=12,41; ЗПМ=21,52; МАТ=3,5 | м3 | 2.6 | 738.37 |  |  |  |  | 1919.76
376 | ТЕР26-01-055-02 Приказ Минстроя России от 11.11.15 №800/пр | Установка пароизоляционного слоя из: пленки полиэтиленовой (без стекловолокнистых материалов) ИНДЕКС К ПОЗИЦИИ(справочно): 1 Индексы изменения сметной стоимости к ТЕР-2001 НАО (в ред. 2014 г.) на 2 кв. 2020 г. Письмо филиала ФАУ "ФЦЦС" по Арх.обл. и НАО №3431 от 19.05.2020 г. (Административные здания) ОЗП=21,52; ЭМ=12,41; ЗПМ=21,52; МАТ=3,5 НР (860,18 руб.): 110%*(0.9*0.85) от ФОТ (1022,2 руб.) СП (486,57 руб.): 70%*(0.85*0.8) от ФОТ (1022,2 руб.) | 100 м2 поверхности покрытия изоляции | 0,132 13,2 / 100 | 1942.85 | 312.9 | 35.1 |  |  | 256.46 | 41.3 | 4.63 |  | 14.36 | 1.9
377 | ТССЦ-113-1952 Приказ Минстроя России от 11.11.15 №800/пр | Пленка полиэтиленовая толщиной 0,2-0,5 мм, изоловая ИНДЕКС К ПОЗИЦИИ(справочно): 1 Индексы изменения сметной стоимости к ТЕР-2001 НАО (в ред. 2014 г.) на 2 кв. 2020 г. Письмо филиала ФАУ "ФЦЦС" по Арх.обл. и НАО №3431 от 19.05.2020 г. (Административные здания) ОЗП=21,52; ЭМ=12,41; ЗПМ=21,52; МАТ=3,5 | м2 | -22,7 -Ф9.р1 | 4.21 |  |  |  |  | -95.57
378 | ТССЦ-101-7198 Приказ Минстроя России от 11.11.15 №800/пр | ИЗОСПАН В ИНДЕКС К ПОЗИЦИИ(справочно): 1 Индексы изменения сметной стоимости к ТЕР-2001 НАО (в ред. 2014 г.) на 2 кв. 2020 г. Письмо филиала ФАУ "ФЦЦС" по Арх.обл. и НАО №3431 от 19.05.2020 г. (Административные здания) ОЗП=21,52; ЭМ=12,41; ЗПМ=21,52; МАТ=3,5 | м2 | 15.18 | 4.35 |  |  |  |  | 66.03
379 | ТЕР11-01-053-01 Приказ Минстроя России от 11.11.15 №800/пр | Устройство оснований полов из фанеры в один слой площадью: до 20 м2 ИНДЕКС К ПОЗИЦИИ(справочно): 1 Индексы изменения сметной стоимости к ТЕР-2001 НАО (в ред. 2014 г.) на 2 кв. 2020 г. Письмо филиала ФАУ "ФЦЦС" по Арх.обл. и НАО №3431 от 19.05.2020 г. (Административные здания) ОЗП=21,52; ЭМ=12,41; ЗПМ=21,52; МАТ=3,5 НР (3160,81 руб.): 135%*(0.9*0.85) от ФОТ (3060,58 руб.) СП (1560,9 руб.): 75%*(0.85*0.8) от ФОТ (3060,58 руб.) | 100 м2 пола | 0,132 13,2 / 100 | 7886.8 | 762.28 | 1022.66 | 160.67 |  | 1041.06 | 100.62 | 134.99 | 21.21 | 37.44 | 4.94
380 | ТССЦ-102-0443 Приказ Минстроя России от 11.11.15 №800/пр | Фанера общего назначения из шпона лиственных пород водостойкая марки ФК, сорт 2/4, толщина 12 мм ИНДЕКС К ПОЗИЦИИ(справочно): 1 Индексы изменения сметной стоимости к ТЕР-2001 НАО (в ред. 2014 г.) на 2 кв. 2020 г. Письмо филиала ФАУ "ФЦЦС" по Арх.обл. и НАО №3431 от 19.05.2020 г. (Административные здания) ОЗП=21,52; ЭМ=12,41; ЗПМ=21,52; МАТ=3,5 | м3 | -0,16368 -Ф13.р1 | 4890.97 |  |  |  |  | -800.55
381 | ТЕР15-02-024-03 Приказ Минстроя России от 11.11.15 №800/пр | Облицовка гипсовыми и гипсоволокнистыми листами: откосов при отделке под окраску ИНДЕКС К ПОЗИЦИИ(справочно): 1 Индексы изменения сметной стоимости к ТЕР-2001 НАО (в ред. 2014 г.) на 2 кв. 2020 г. Письмо филиала ФАУ "ФЦЦС" по Арх.обл. и НАО №3431 от 19.05.2020 г. (Административные здания) ОЗП=21,52; ЭМ=12,41; ЗПМ=21,52; МАТ=3,5 НР (1264,59 руб.): 116%*(0.9*0.85) от ФОТ (1425,05 руб.) СП (532,97 руб.): 55%*(0.85*0.8) от ФОТ (1425,05 руб.) | 100 м2 отделываемой поверхности | 0,015 1,5 / 100 | 8655.75 | 3775.77 | 142.19 | 57.23 |  | 129.84 | 56.64 | 2.13 | 0.86 | 173.28 | 2.6
382 | ТЕРр61-1-9 Приказ Минстроя России от 11.11.15 №800/пр | Сплошное выравнивание штукатурки внутри здания (однослойная штукатурка) сухой растворной смесью (типа «Ветонит») толщиной до 10 мм для последующей окраски или оклейки обоями: стен ИНДЕКС К ПОЗИЦИИ(справочно): 1 Индексы изменения сметной стоимости к ТЕР-2001 НАО (в ред. 2014 г.) на 2 кв. 2020 г. Письмо филиала ФАУ "ФЦЦС" по Арх.обл. и НАО №3431 от 19.05.2020 г. (Административные здания) ОЗП=21,52; ЭМ=12,41; ЗПМ=21,52; МАТ=3,5 НР (1028,05 руб.): 87%*0.85 от ФОТ (1390,19 руб.) СП (556,08 руб.): 50%*0.8 от ФОТ (1390,19 руб.) | 100 м2 поверхности | 0,035 3,5 / 100 | 7754.02 | 1796.29 | 65.66 | 49.34 |  | 271.39 | 62.87 | 2.3 | 1.73 | 73.8 | 2.58
383 | ТЕРр61-1-10 Приказ Минстроя России от 11.11.15 №800/пр | Сплошное выравнивание штукатурки внутри здания (однослойная штукатурка) сухой растворной смесью (типа «Ветонит») толщиной до 10 мм для последующей окраски или оклейки обоями: потолков ИНДЕКС К ПОЗИЦИИ(справочно): 1 Индексы изменения сметной стоимости к ТЕР-2001 НАО (в ред. 2014 г.) на 2 кв. 2020 г. Письмо филиала ФАУ "ФЦЦС" по Арх.обл. и НАО №3431 от 19.05.2020 г. (Административные здания) ОЗП=21,52; ЭМ=12,41; ЗПМ=21,52; МАТ=3,5 НР (372,23 руб.): 87%*0.85 от ФОТ (503,36 руб.) СП (201,34 руб.): 50%*0.8 от ФОТ (503,36 руб.) | 100 м2 поверхности | 0,01 1 / 100 | 9220.17 | 2284.39 | 72.32 | 55.11 |  | 92.2 | 22.84 | 0.72 | 0.55 | 89.76 | 0.9
384 | ТЕР15-06-001-04 Приказ Минстроя России от 11.11.15 №800/пр | Оклейка обоями стен по листовым материалам, гипсобетонным и гипсолитовым поверхностям: простыми и средней плотности ИНДЕКС К ПОЗИЦИИ(справочно): 1 Индексы изменения сметной стоимости к ТЕР-2001 НАО (в ред. 2014 г.) на 2 кв. 2020 г. Письмо филиала ФАУ "ФЦЦС" по Арх.обл. и НАО №3431 от 19.05.2020 г. (Административные здания) ОЗП=21,52; ЭМ=12,41; ЗПМ=21,52; МАТ=3,5 НР (6289,55 руб.): 116%*(0.9*0.85) от ФОТ (7087,61 руб.) СП (2650,77 руб.): 55%*(0.85*0.8) от ФОТ (7087,61 руб.) | 100 м2 оклеиваемой и обиваемой поверхности | 0,469 46,9 / 100 | 1295.95 | 610.29 | 1.96 | 0.32 |  | 607.8 | 286.23 | 0.92 | 0.15 | 27.64 | 12.96
385 | ТЕР15-04-005-02 Приказ Минстроя России от 11.11.15 №800/пр | Окраска поливинилацетатными водоэмульсионными составами простая по штукатурке и сборным конструкциям: потолков, подготовленным под окраску ИНДЕКС К ПОЗИЦИИ(справочно): 1 Индексы изменения сметной стоимости к ТЕР-2001 НАО (в ред. 2014 г.) на 2 кв. 2020 г. Письмо филиала ФАУ "ФЦЦС" по Арх.обл. и НАО №3431 от 19.05.2020 г. (Административные здания) ОЗП=21,52; ЭМ=12,41; ЗПМ=21,52; МАТ=3,5 НР (1098,65 руб.): 116%*(0.9*0.85) от ФОТ (1238,05 руб.) СП (463,03 руб.): 55%*(0.85*0.8) от ФОТ (1238,05 руб.) | 100 м2 окрашиваемой поверхности | 0,132 13,2 / 100 | 1685.42 | 378.61 | 13.19 | 0.32 |  | 222.48 | 49.98 | 1.74 | 0.04 | 16.94 | 2.24
386 | ТЕР15-04-005-01 Приказ Минстроя России от 11.11.15 №800/пр | Окраска поливинилацетатными водоэмульсионными составами простая по штукатурке и сборным конструкциям: стен и откосов подготовленным под окраску ИНДЕКС К ПОЗИЦИИ(справочно): 1 Индексы изменения сметной стоимости к ТЕР-2001 НАО (в ред. 2014 г.) на 2 кв. 2020 г. Письмо филиала ФАУ "ФЦЦС" по Арх.обл. и НАО №3431 от 19.05.2020 г. (Административные здания) ОЗП=21,52; ЭМ=12,41; ЗПМ=21,52; МАТ=3,5 НР (3677,09 руб.): 116%*(0.9*0.85) от ФОТ (4143,67 руб.) СП (1549,73 руб.): 55%*(0.85*0.8) от ФОТ (4143,67 руб.) | 100 м2 окрашиваемой поверхности | 0,493 49,3 / 100 | 1530.99 | 339.27 | 11.79 | 0.32 |  | 754.78 | 167.26 | 5.81 | 0.16 | 15.18 | 7.48
387 | ТЕР10-01-036-01 Приказ Минстроя России от 11.11.15 №800/пр | Установка уголков ПВХ на клее ИНДЕКС К ПОЗИЦИИ(справочно): 1 Индексы изменения сметной стоимости к ТЕР-2001 НАО (в ред. 2014 г.) на 2 кв. 2020 г. Письмо филиала ФАУ "ФЦЦС" по Арх.обл. и НАО №3431 от 19.05.2020 г. (Административные здания) ОЗП=21,52; ЭМ=12,41; ЗПМ=21,52; МАТ=3,5 НР (333,01 руб.): 130%*(0.9*0.85) от ФОТ (334,85 руб.) СП (143,45 руб.): 63%*(0.85*0.8) от ФОТ (334,85 руб.) | 100 п. м | 0,095 9,5 / 100 | 532.67 | 142.38 |  |  |  | 50.6 | 13.53 |  |  | 6.7 | 0.64
388 | ТССЦ-101-5958 Приказ Минстроя России от 11.11.15 №800/пр | Уголок ПВХ, размером 25х25 мм ИНДЕКС К ПОЗИЦИИ(справочно): 1 Индексы изменения сметной стоимости к ТЕР-2001 НАО (в ред. 2014 г.) на 2 кв. 2020 г. Письмо филиала ФАУ "ФЦЦС" по Арх.обл. и НАО №3431 от 19.05.2020 г. (Административные здания) ОЗП=21,52; ЭМ=12,41; ЗПМ=21,52; МАТ=3,5 | п.м | -1,89 -Ф5.р1 | 3.5 |  |  |  |  | -6.62
389 | ТССЦ-101-5955 Приказ Минстроя России от 11.11.15 №800/пр | Уголок ПВХ, размером 10х10 мм ИНДЕКС К ПОЗИЦИИ(справочно): 1 Индексы изменения сметной стоимости к ТЕР-2001 НАО (в ред. 2014 г.) на 2 кв. 2020 г. Письмо филиала ФАУ "ФЦЦС" по Арх.обл. и НАО №3431 от 19.05.2020 г. (Административные здания) ОЗП=21,52; ЭМ=12,41; ЗПМ=21,52; МАТ=3,5 | п.м | 9.5 | 1.59 |  |  |  |  | 15.11
390 | ТЕРм08-02-390-01 Приказ Минстроя России от 11.11.15 №800/пр | Короба пластмассовые: шириной до 40 мм ИНДЕКС К ПОЗИЦИИ(справочно): 1 Индексы изменения сметной стоимости к ТЕР-2001 НАО (в ред. 2014 г.) на 2 кв. 2020 г. Письмо филиала ФАУ "ФЦЦС" по Арх.обл. и НАО №3431 от 19.05.2020 г. (Административные здания) ОЗП=21,52; ЭМ=12,41; ЗПМ=21,52; МАТ=3,5 НР (148,47 руб.): 105%*0.85 от ФОТ (166,35 руб.) СП (86,5 руб.): 65%*0.8 от ФОТ (166,35 руб.) | 100 м | 0,02 2 / 100 | 495.67 | 386.24 | 39.53 | 0.32 |  | 9.91 | 7.72 | 0.79 | 0.01 | 16.29 | 0.33
391 | ТССЦ-509-1829 Приказ Минстроя России от 11.11.15 №800/пр | Кабель-канал (короб) "Электропласт" 16x16 мм ИНДЕКС К ПОЗИЦИИ(справочно): 1 Индексы изменения сметной стоимости к ТЕР-2001 НАО (в ред. 2014 г.) на 2 кв. 2020 г. Письмо филиала ФАУ "ФЦЦС" по Арх.обл. и НАО №3431 от 19.05.2020 г. (Административные здания) ОЗП=21,52; ЭМ=12,41; ЗПМ=21,52; МАТ=3,5 | м | 2 | 1.97 |  |  |  |  | 3.94
392 | ТЕРм08-02-402-01 Приказ Минстроя России от 11.11.15 №800/пр | Кабель двух-четырехжильный по установленным конструкциям и лоткам с установкой ответвительных коробок: в помещениях с нормальной средой сечением жилы до 10 мм2 ИНДЕКС К ПОЗИЦИИ(справочно): 1 Индексы изменения сметной стоимости к ТЕР-2001 НАО (в ред. 2014 г.) на 2 кв. 2020 г. Письмо филиала ФАУ "ФЦЦС" по Арх.обл. и НАО №3431 от 19.05.2020 г. (Административные здания) ОЗП=21,52; ЭМ=12,41; ЗПМ=21,52; МАТ=3,5 НР (111,39 руб.): 105%*0.85 от ФОТ (124,81 руб.) СП (64,9 руб.): 65%*0.8 от ФОТ (124,81 руб.) | 100 м | 0,02 2 / 100 | 436.1 | 286.91 | 74.4 | 3.22 |  | 8.72 | 5.74 | 1.49 | 0.06 | 12.24 | 0.24
393 | ТССЦ-501-8190 Приказ Минстроя России от 11.11.15 №800/пр | Кабель силовой с медными жилами с поливинилхлоридной изоляцией в поливинилхлоридной оболочке без защитного покрова ВВГ, напряжением 0,66 Кв, число жил – 3 и сечением 1,5 мм2 ИНДЕКС К ПОЗИЦИИ(справочно): 1 Индексы изменения сметной стоимости к ТЕР-2001 НАО (в ред. 2014 г.) на 2 кв. 2020 г. Письмо филиала ФАУ "ФЦЦС" по Арх.обл. и НАО №3431 от 19.05.2020 г. (Административные здания) ОЗП=21,52; ЭМ=12,41; ЗПМ=21,52; МАТ=3,5 | 1000 м | 0,002 2 / 1000 | 7130.48 |  |  |  |  | 14.26
394 | ТЕРм08-03-594-03 Приказ Минстроя России от 11.11.15 №800/пр | Светильник отдельно устанавливаемый: на штырях с количеством ламп в светильнике до 4 ИНДЕКС К ПОЗИЦИИ(справочно): 1 Индексы изменения сметной стоимости к ТЕР-2001 НАО (в ред. 2014 г.) на 2 кв. 2020 г. Письмо филиала ФАУ "ФЦЦС" по Арх.обл. и НАО №3431 от 19.05.2020 г. (Административные здания) ОЗП=21,52; ЭМ=12,41; ЗПМ=21,52; МАТ=3,5 НР (1930,45 руб.): 105%*0.85 от ФОТ (2162,97 руб.) СП (1124,74 руб.): 65%*0.8 от ФОТ (2162,97 руб.) | 100 шт. | 0,03 3 / 100 | 3657.1 | 3340.79 | 105.57 | 9.66 |  | 109.71 | 100.22 | 3.17 | 0.29 | 135.2 | 4.06
395 | Цена поставщика | Светильник светодиодный, мощность 35 Вт., 4000К, IP54, 595х595х40мм | шт. | 3 | 1500 |  |  |  |  | 4500
396 | ТЕР11-01-034-04 Приказ Минстроя России от 11.11.15 №800/пр | Устройство покрытий: из досок ламинированных замковым способом ИНДЕКС К ПОЗИЦИИ(справочно): 1 Индексы изменения сметной стоимости к ТЕР-2001 НАО (в ред. 2014 г.) на 2 кв. 2020 г. Письмо филиала ФАУ "ФЦЦС" по Арх.обл. и НАО №3431 от 19.05.2020 г. (Административные здания) ОЗП=21,52; ЭМ=12,41; ЗПМ=21,52; МАТ=3,5 НР (2025,35 руб.): 135%*(0.9*0.85) от ФОТ (1961,12 руб.) СП (1000,17 руб.): 75%*(0.85*0.8) от ФОТ (1961,12 руб.) | 100 м2 покрытия | 0,132 13,2 / 100 | 14076.12 | 600.3 | 15.47 |  |  | 1858.05 | 79.24 | 2.04 |  | 25.61 | 3.38
397 | ТССЦ-101-4658 Приказ Минстроя России от 11.11.15 №800/пр | Покрытие напольное ламинированное марки "Kronostar", 31 класс износостойкости, толщина 7 мм ИНДЕКС К ПОЗИЦИИ(справочно): 1 Индексы изменения сметной стоимости к ТЕР-2001 НАО (в ред. 2014 г.) на 2 кв. 2020 г. Письмо филиала ФАУ "ФЦЦС" по Арх.обл. и НАО №3431 от 19.05.2020 г. (Административные здания) ОЗП=21,52; ЭМ=12,41; ЗПМ=21,52; МАТ=3,5 | м2 | -13,53 -Ф14.р1 | 125.42 |  |  |  |  | -1696.93
398 | ТССЦ-203-0921 Приказ Минстроя России от 11.11.15 №800/пр | Ламинат "TARKETT ARTISAN 933" (33 класс, размер 1292х194 мм, толщина 9 мм, тиснение в регистре, эффект оптической фаски, хромированные зоны, эффект ручной обработки) ИНДЕКС К ПОЗИЦИИ(справочно): 1 Индексы изменения сметной стоимости к ТЕР-2001 НАО (в ред. 2014 г.) на 2 кв. 2020 г. Письмо филиала ФАУ "ФЦЦС" по Арх.обл. и НАО №3431 от 19.05.2020 г. (Административные здания) ОЗП=21,52; ЭМ=12,41; ЗПМ=21,52; МАТ=3,5 | м2 | 13.53 | 179.33 |  |  |  |  | 2426.33
399 | ТЕР11-01-040-03 Приказ Минстроя России от 11.11.15 №800/пр | Устройство плинтусов поливинилхлоридных: на винтах самонарезающих ИНДЕКС К ПОЗИЦИИ(справочно): 1 Индексы изменения сметной стоимости к ТЕР-2001 НАО (в ред. 2014 г.) на 2 кв. 2020 г. Письмо филиала ФАУ "ФЦЦС" по Арх.обл. и НАО №3431 от 19.05.2020 г. (Административные здания) ОЗП=21,52; ЭМ=12,41; ЗПМ=21,52; МАТ=3,5 НР (556,95 руб.): 135%*(0.9*0.85) от ФОТ (539,29 руб.) СП (275,04 руб.): 75%*(0.85*0.8) от ФОТ (539,29 руб.) | 100 м плинтуса | 0,143 14,3 / 100 | 2089.5 | 152.38 | 15.24 |  |  | 298.8 | 21.79 | 2.18 |  | 6.66 | 0.95
400 | ТССЦ-206-1363 Приказ Минстроя России от 11.11.15 №800/пр | Профили стыкоперекрывающие из алюминиевых сплавов (порожки) с покрытием, шириной 37 мм, длиной 0,9 м ИНДЕКС К ПОЗИЦИИ(справочно): 1 Индексы изменения сметной стоимости к ТЕР-2001 НАО (в ред. 2014 г.) на 2 кв. 2020 г. Письмо филиала ФАУ "ФЦЦС" по Арх.обл. и НАО №3431 от 19.05.2020 г. (Административные здания) ОЗП=21,52; ЭМ=12,41; ЗПМ=21,52; МАТ=3,5 | шт. | 2 | 44.39 |  |  |  |  | 88.78
Итого прямые затраты по смете с учетом индексов, в текущих ценах | [9 empty] | 75628.77 | 43296.09 | 3495.27 | 1049.76 |  | 92.11
Накладные расходы | [9 empty] | 39466.59
Сметная прибыль | [9 empty] | 20669.6
Итоги по смете:
Итого Строительные работы | [9 empty] | 129212.87 |  |  |  |  | 86.94
Итого Монтажные работы | [9 empty] | 6552.09 |  |  |  |  | 5.17
Итого | [9 empty] | 135764.96 |  |  |  |  | 92.11
В том числе:
Материалы | [9 empty] | 28837.41
Машины и механизмы | [9 empty] | 3495.27
ФОТ | [9 empty] | 44345.85
Накладные расходы | [9 empty] | 39466.59
Сметная прибыль | [9 empty] | 20669.6
Понижающий коэффициент на выделенные ассигнования 135 764,96 * 0,70146673 | [9 empty] | 95234.6
Возмещение НДС для организаций, работающих на УСН (МАТ+(ЭМ-ЗПМ)+НР*0,1712+СП*0,15+ОБ)*0,20 | [9 empty] | 8228.01
ВСЕГО по смете | [9 empty] | 103462.61 |  |  |  |  | 92.11
Составил: ___________________________
(должность, подпись, расшифровка)
Проверил: ___________________________
(должность, подпись, расшифровка)