## ЛСР 17 граф с оборудованием
Приложение к обоснованию НМЦД
СОГЛАСОВАНО: | [11 empty] | УТВЕРЖДАЮ:
_________________ | [11 empty] | _________________
" _____ " ________________ 2020 г. | [11 empty] | "______ " _______________2020 г.
г. Нарьян-Мар, ул. Смидовича, д. 20
(наименование стройки)
ЛОКАЛЬНЫЙ СМЕТНЫЙ РАСЧЕТ №
(локальная смета)
|  | на | Текущий ремонт кабинета № 40
(наименование работ и затрат, наименование объекта)
Основание:
|  |  | Сметная стоимость _______________________________________________________________________________________________ | [5 empty] | ___________________________108,464 |  | тыс. руб.
|  |  | строительных работ _______________________________________________________________________________________________ | [5 empty] | _______________________________________________________________________________________________116,240 |  | тыс. руб.
|  |  | монтажных работ _______________________________________________________________________________________________ | [5 empty] | _______________________________________________________________________________________________12,341 |  | тыс. руб.
|  |  | Средства на оплату труда _______________________________________________________________________________________________ | [5 empty] | ___________________________17,420 |  | тыс. руб.
|  |  | Сметная трудоемкость _______________________________________________________________________________________________ | [5 empty] | _______________________________________________________________________________________________35,49 |  | чел.час
Составлен(а) в текущих (прогнозных) ценах по состоянию на 2-ой квартал 2020 г.
№ пп | Обосно- вание | Наименование | Ед. изм. | Кол. | Стоимость единицы, руб. |  |  |  | Общая стоимость, руб. |  |  |  |  | Т/з осн. раб.на ед. | Т/з осн. раб. Всего | Общая масса обору-дования, т
[5 empty] | Всего | В том числе |  |  | Обору- дование | Всего | В том числе
[6 empty] | Осн.З/п | Эк.Маш | З/пМех |  |  | Осн.З/п | Эк.Маш | З/пМех
1 | 2 | 3 | 4 | 5 | 6 | 7 | 8 | 9 | 10 | 11 | 12 | 13 | 14 | 15 | 16 | 17
Раздел 10. Кабинет №40
Демонтаж
434 | ТЕРр67-4-1 Приказ Минстроя России от 11.11.15 №800/пр | Демонтаж: выключателей, розеток ИНДЕКС К ПОЗИЦИИ(справочно): 1 Индексы изменения сметной стоимости к ТЕР-2001 НАО (в ред. 2014 г.) на 2 кв. 2020 г. Письмо филиала ФАУ "ФЦЦС" по Арх.обл. и НАО №3431 от 19.05.2020 г. (Административные здания) ОЗП=21,52; ЭМ=12,41; ЗПМ=21,52; МАТ=3,5 НР (156,12 руб.): 94%*0.85 от ФОТ (195,4 руб.) СП (101,61 руб.): 65%*0.8 от ФОТ (195,4 руб.) | 100 шт. | 0,08 8 / 100 | 113.53 | 113.53 |  |  |  | 9.08 | 9.08 |  |  | 5.84 | 0.47
435 | ТЕРр63-10-1 Приказ Минстроя России от 11.11.15 №800/пр | Разборка облицовки из гипсокартонных листов: оконных и дверных откосов ИНДЕКС К ПОЗИЦИИ(справочно): 1 Индексы изменения сметной стоимости к ТЕР-2001 НАО (в ред. 2014 г.) на 2 кв. 2020 г. Письмо филиала ФАУ "ФЦЦС" по Арх.обл. и НАО №3431 от 19.05.2020 г. (Административные здания) ОЗП=21,52; ЭМ=12,41; ЗПМ=21,52; МАТ=3,5 НР (38,25 руб.): 85%*0.85 от ФОТ (52,94 руб.) СП (21,18 руб.): 50%*0.8 от ФОТ (52,94 руб.) | 100 м2 облицовки | 0,015 1,5 / 100 | 168.48 | 157.31 | 11.17 | 6.44 |  | 2.53 | 2.36 | 0.17 | 0.1 | 7.31 | 0.11
436 | ТЕРр56-3-3 Приказ Минстроя России от 11.11.15 №800/пр | Снятие подоконных досок: деревянных в деревянных зданиях ИНДЕКС К ПОЗИЦИИ(справочно): 1 Индексы изменения сметной стоимости к ТЕР-2001 НАО (в ред. 2014 г.) на 2 кв. 2020 г. Письмо филиала ФАУ "ФЦЦС" по Арх.обл. и НАО №3431 от 19.05.2020 г. (Административные здания) ОЗП=21,52; ЭМ=12,41; ЗПМ=21,52; МАТ=3,5 НР (129,07 руб.): 90%*0.85 от ФОТ (168,72 руб.) СП (83,69 руб.): 62%*0.8 от ФОТ (168,72 руб.) | 100 м2 | 0,005 0,5 / 100 | 1568.56 | 1568.56 |  |  |  | 7.84 | 7.84 |  |  | 79.22 | 0.4
437 | ТЕРр57-3-1 Приказ Минстроя России от 11.11.15 №800/пр | Разборка плинтусов: деревянных и из пластмассовых материалов ИНДЕКС К ПОЗИЦИИ(справочно): 1 Индексы изменения сметной стоимости к ТЕР-2001 НАО (в ред. 2014 г.) на 2 кв. 2020 г. Письмо филиала ФАУ "ФЦЦС" по Арх.обл. и НАО №3431 от 19.05.2020 г. (Административные здания) ОЗП=21,52; ЭМ=12,41; ЗПМ=21,52; МАТ=3,5 НР (129,74 руб.): 88%*0.85 от ФОТ (173,45 руб.) СП (94,36 руб.): 68%*0.8 от ФОТ (173,45 руб.) | 100 м плинтуса | 0,11 11 / 100 | 73.29 | 73.29 |  |  |  | 8.06 | 8.06 |  |  | 3.77 | 0.41
438 | ТЕРр57-2-5 Приказ Минстроя России от 11.11.15 №800/пр | Разборка покрытий полов: из древесностружечных плит в один слой ИНДЕКС К ПОЗИЦИИ(справочно): 1 Индексы изменения сметной стоимости к ТЕР-2001 НАО (в ред. 2014 г.) на 2 кв. 2020 г. Письмо филиала ФАУ "ФЦЦС" по Арх.обл. и НАО №3431 от 19.05.2020 г. (Административные здания) ОЗП=21,52; ЭМ=12,41; ЗПМ=21,52; МАТ=3,5 НР (421,42 руб.): 88%*0.85 от ФОТ (563,4 руб.) СП (306,49 руб.): 68%*0.8 от ФОТ (563,4 руб.) | 100 м2 покрытия | 0,082 8,2 / 100 | 322.72 | 314.34 | 8.38 | 4.83 |  | 26.46 | 25.78 | 0.68 | 0.4 | 16.17 | 1.33
Общестроительные работы
439 | ТЕР15-02-024-03 Приказ Минстроя России от 11.11.15 №800/пр | Облицовка гипсовыми и гипсоволокнистыми листами: откосов при отделке под окраску ИНДЕКС К ПОЗИЦИИ(справочно): 1 Индексы изменения сметной стоимости к ТЕР-2001 НАО (в ред. 2014 г.) на 2 кв. 2020 г. Письмо филиала ФАУ "ФЦЦС" по Арх.обл. и НАО №3431 от 19.05.2020 г. (Административные здания) ОЗП=21,52; ЭМ=12,41; ЗПМ=21,52; МАТ=3,5 НР (505,68 руб.): 116%*(0.9*0.85) от ФОТ (569,85 руб.) СП (213,12 руб.): 55%*(0.85*0.8) от ФОТ (569,85 руб.) | 100 м2 отделываемой поверхности | 0,006 0,6 / 100 | 8655.75 | 3775.77 | 142.19 | 57.23 |  | 51.93 | 22.65 | 0.85 | 0.34 | 173.28 | 1.04
440 | ТЕР09-04-012-01 Приказ Минстроя России от 11.11.15 №800/пр | Установка металлических дверных блоков в готовые проемы ИНДЕКС К ПОЗИЦИИ(справочно): 1 Индексы изменения сметной стоимости к ТЕР-2001 НАО (в ред. 2014 г.) на 2 кв. 2020 г. Письмо филиала ФАУ "ФЦЦС" по Арх.обл. и НАО №3431 от 19.05.2020 г. (Административные здания) ОЗП=21,52; ЭМ=12,41; ЗПМ=21,52; МАТ=3,5 НР (1420,71 руб.): 99%*(0.9*0.85) от ФОТ (1875,9 руб.) СП (1084,27 руб.): 85%*(0.85*0.8) от ФОТ (1875,9 руб.) | 1 м2 проема | 1.47 | 125.04 | 59.3 | 31.24 |  |  | 183.81 | 87.17 | 45.92 |  | 2.4 | 3.53
441 | ТССЦ-203-8119 Приказ Минстроя России от 11.11.15 №800/пр | Дверь противопожарная металлическая однопольная ДПМ-01/60, размером 700х2100 мм ИНДЕКС К ПОЗИЦИИ(справочно): 1 Индексы изменения сметной стоимости к ТЕР-2001 НАО (в ред. 2014 г.) на 2 кв. 2020 г. Письмо филиала ФАУ "ФЦЦС" по Арх.обл. и НАО №3431 от 19.05.2020 г. (Административные здания) ОЗП=21,52; ЭМ=12,41; ЗПМ=21,52; МАТ=3,5 | шт. | 1 | 4480.01 |  |  |  |  | 4480.01
442 | ТЕР10-01-034-05 Приказ Минстроя России от 11.11.15 №800/пр | Установка в жилых и общественных зданиях оконных блоков из ПВХ профилей: поворотных (откидных, поворотно-откидных) с площадью проема до 2 м2 двухстворчатых ИНДЕКС К ПОЗИЦИИ(справочно): 1 Индексы изменения сметной стоимости к ТЕР-2001 НАО (в ред. 2014 г.) на 2 кв. 2020 г. Письмо филиала ФАУ "ФЦЦС" по Арх.обл. и НАО №3431 от 19.05.2020 г. (Административные здания) ОЗП=21,52; ЭМ=12,41; ЗПМ=21,52; МАТ=3,5 НР (2450,27 руб.): 130%*(0.9*0.85) от ФОТ (2463,82 руб.) СП (1055,5 руб.): 63%*(0.85*0.8) от ФОТ (2463,82 руб.) | 100 м2 проемов | 0,024 2,4 / 100 | 465646.66 | 4086.71 | 750.91 | 56.67 |  | 11175.52 | 98.08 | 18.02 | 1.36 | 187.55 | 4.5
443 | ТЕР09-05-002-01 Приказ Минстроя России от 11.11.15 №800/пр | Электродуговая сварка при монтаже каркасов в целом ИНДЕКС К ПОЗИЦИИ(справочно): 1 Индексы изменения сметной стоимости к ТЕР-2001 НАО (в ред. 2014 г.) на 2 кв. 2020 г. Письмо филиала ФАУ "ФЦЦС" по Арх.обл. и НАО №3431 от 19.05.2020 г. (Административные здания) ОЗП=21,52; ЭМ=12,41; ЗПМ=21,52; МАТ=3,5 НР (59,32 руб.): 99%*(0.9*0.85) от ФОТ (78,33 руб.) СП (45,27 руб.): 85%*(0.85*0.8) от ФОТ (78,33 руб.) | 10 т конструкций | 0,0033 0,033 / 10 | 3120.35 | 1103.76 | 1170.84 |  |  | 10.3 | 3.64 | 3.86 |  | 35.79 | 0.12
444 | ТССЦ-103-1468 Приказ Минстроя России от 11.11.15 №800/пр | Трубы стальные квадратные (ГОСТ 8639-82) размером 25х25 мм, толщина стенки 1,5 мм ИНДЕКС К ПОЗИЦИИ(справочно): 1 Индексы изменения сметной стоимости к ТЕР-2001 НАО (в ред. 2014 г.) на 2 кв. 2020 г. Письмо филиала ФАУ "ФЦЦС" по Арх.обл. и НАО №3431 от 19.05.2020 г. (Административные здания) ОЗП=21,52; ЭМ=12,41; ЗПМ=21,52; МАТ=3,5 | м | 12 | 15.2 |  |  |  |  | 182.4
445 | ТССЦ-103-1465 Приказ Минстроя России от 11.11.15 №800/пр | Трубы стальные квадратные (ГОСТ 8639-82) размером 20х20 мм, толщина стенки 1,5 мм ИНДЕКС К ПОЗИЦИИ(справочно): 1 Индексы изменения сметной стоимости к ТЕР-2001 НАО (в ред. 2014 г.) на 2 кв. 2020 г. Письмо филиала ФАУ "ФЦЦС" по Арх.обл. и НАО №3431 от 19.05.2020 г. (Административные здания) ОЗП=21,52; ЭМ=12,41; ЗПМ=21,52; МАТ=3,5 | м | 8 | 11.67 |  |  |  |  | 93.36
446 | ТССЦ-101-2547 Приказ Минстроя России от 11.11.15 №800/пр | Сталь полосовая 20х3 мм ИНДЕКС К ПОЗИЦИИ(справочно): 1 Индексы изменения сметной стоимости к ТЕР-2001 НАО (в ред. 2014 г.) на 2 кв. 2020 г. Письмо филиала ФАУ "ФЦЦС" по Арх.обл. и НАО №3431 от 19.05.2020 г. (Административные здания) ОЗП=21,52; ЭМ=12,41; ЗПМ=21,52; МАТ=3,5 | т | 0.0098 | 9290.63 |  |  |  |  | 91.05
447 | ТССЦ-101-1133 Приказ Минстроя России от 11.11.15 №800/пр | Прокат тонколистовой из стали углеродистой обыкновенного качества и качественной с обрезными кромками толщиной 3,9 мм, горячекатаный ИНДЕКС К ПОЗИЦИИ(справочно): 1 Индексы изменения сметной стоимости к ТЕР-2001 НАО (в ред. 2014 г.) на 2 кв. 2020 г. Письмо филиала ФАУ "ФЦЦС" по Арх.обл. и НАО №3431 от 19.05.2020 г. (Административные здания) ОЗП=21,52; ЭМ=12,41; ЗПМ=21,52; МАТ=3,5 | т | 0.0023 | 10790.57 |  |  |  |  | 24.82
448 | ТССЦ-101-1487 Приказ Минстроя России от 11.11.15 №800/пр | Шурупы с шестигранной головкой 10х200 мм ИНДЕКС К ПОЗИЦИИ(справочно): 1 Индексы изменения сметной стоимости к ТЕР-2001 НАО (в ред. 2014 г.) на 2 кв. 2020 г. Письмо филиала ФАУ "ФЦЦС" по Арх.обл. и НАО №3431 от 19.05.2020 г. (Административные здания) ОЗП=21,52; ЭМ=12,41; ЗПМ=21,52; МАТ=3,5 | т | 0.00357 | 18255.66 |  |  |  |  | 65.17
449 | ТЕР15-04-030-04 Приказ Минстроя России от 11.11.15 №800/пр | Масляная окраска металлических поверхностей: решеток, переплетов, труб диаметром менее 50 мм и т.п., количество окрасок 2 ИНДЕКС К ПОЗИЦИИ(справочно): 1 Индексы изменения сметной стоимости к ТЕР-2001 НАО (в ред. 2014 г.) на 2 кв. 2020 г. Письмо филиала ФАУ "ФЦЦС" по Арх.обл. и НАО №3431 от 19.05.2020 г. (Административные здания) ОЗП=21,52; ЭМ=12,41; ЗПМ=21,52; МАТ=3,5 НР (964,97 руб.): 116%*(0.9*0.85) от ФОТ (1087,41 руб.) СП (406,69 руб.): 55%*(0.85*0.8) от ФОТ (1087,41 руб.) | 100 м2 окрашиваемой поверхности | 0,028 2,8 / 100 | 2272.49 | 1569 | 4.77 | 0.32 |  | 63.63 | 43.93 | 0.13 | 0.01 | 71.06 | 1.99
450 | Цена поставщика | Поставка и установка рулонных штор с электроприводом с размерами полотна1200х1900 мм | шт. | 1 | 20172.8 |  |  |  |  | 20172.8
451 | ТЕР15-04-005-02 Приказ Минстроя России от 11.11.15 №800/пр | Окраска поливинилацетатными водоэмульсионными составами простая по штукатурке и сборным конструкциям: потолков, подготовленным под окраску ИНДЕКС К ПОЗИЦИИ(справочно): 1 Индексы изменения сметной стоимости к ТЕР-2001 НАО (в ред. 2014 г.) на 2 кв. 2020 г. Письмо филиала ФАУ "ФЦЦС" по Арх.обл. и НАО №3431 от 19.05.2020 г. (Административные здания) ОЗП=21,52; ЭМ=12,41; ЗПМ=21,52; МАТ=3,5 НР (682,71 руб.): 116%*(0.9*0.85) от ФОТ (769,34 руб.) СП (287,73 руб.): 55%*(0.85*0.8) от ФОТ (769,34 руб.) | 100 м2 окрашиваемой поверхности | 0,082 8,2 / 100 | 1685.42 | 378.61 | 13.19 | 0.32 |  | 138.2 | 31.05 | 1.08 | 0.03 | 16.94 | 1.39
452 | ТЕР15-04-005-01 Приказ Минстроя России от 11.11.15 №800/пр | Окраска поливинилацетатными водоэмульсионными составами простая по штукатурке и сборным конструкциям: стен и откосов подготовленным под окраску ИНДЕКС К ПОЗИЦИИ(справочно): 1 Индексы изменения сметной стоимости к ТЕР-2001 НАО (в ред. 2014 г.) на 2 кв. 2020 г. Письмо филиала ФАУ "ФЦЦС" по Арх.обл. и НАО №3431 от 19.05.2020 г. (Административные здания) ОЗП=21,52; ЭМ=12,41; ЗПМ=21,52; МАТ=3,5 НР (2655,23 руб.): 116%*(0.9*0.85) от ФОТ (2992,14 руб.) СП (1119,06 руб.): 55%*(0.85*0.8) от ФОТ (2992,14 руб.) | 100 м2 окрашиваемой поверхности | 0,356 35,6 / 100 | 1530.99 | 339.27 | 11.79 | 0.32 |  | 545.03 | 120.78 | 4.2 | 0.11 | 15.18 | 5.4
453 | ТЕР10-01-036-01 Приказ Минстроя России от 11.11.15 №800/пр | Установка уголков ПВХ на клее ИНДЕКС К ПОЗИЦИИ(справочно): 1 Индексы изменения сметной стоимости к ТЕР-2001 НАО (в ред. 2014 г.) на 2 кв. 2020 г. Письмо филиала ФАУ "ФЦЦС" по Арх.обл. и НАО №3431 от 19.05.2020 г. (Административные здания) ОЗП=21,52; ЭМ=12,41; ЗПМ=21,52; МАТ=3,5 НР (210,17 руб.): 130%*(0.9*0.85) от ФОТ (211,33 руб.) СП (90,53 руб.): 63%*(0.85*0.8) от ФОТ (211,33 руб.) | 100 п. м | 0,06 6 / 100 | 532.67 | 142.38 |  |  |  | 31.96 | 8.54 |  |  | 6.7 | 0.4
454 | ТССЦ-101-5958 Приказ Минстроя России от 11.11.15 №800/пр | Уголок ПВХ, размером 25х25 мм ИНДЕКС К ПОЗИЦИИ(справочно): 1 Индексы изменения сметной стоимости к ТЕР-2001 НАО (в ред. 2014 г.) на 2 кв. 2020 г. Письмо филиала ФАУ "ФЦЦС" по Арх.обл. и НАО №3431 от 19.05.2020 г. (Административные здания) ОЗП=21,52; ЭМ=12,41; ЗПМ=21,52; МАТ=3,5 | п.м | -6 | 3.5 |  |  |  |  | -21
455 | ТССЦ-101-5955 Приказ Минстроя России от 11.11.15 №800/пр | Уголок ПВХ, размером 10х10 мм ИНДЕКС К ПОЗИЦИИ(справочно): 1 Индексы изменения сметной стоимости к ТЕР-2001 НАО (в ред. 2014 г.) на 2 кв. 2020 г. Письмо филиала ФАУ "ФЦЦС" по Арх.обл. и НАО №3431 от 19.05.2020 г. (Административные здания) ОЗП=21,52; ЭМ=12,41; ЗПМ=21,52; МАТ=3,5 | п.м | 6 | 1.59 |  |  |  |  | 9.54
456 | ТЕР11-01-034-04 Приказ Минстроя России от 11.11.15 №800/пр | Устройство покрытий: из досок ламинированных замковым способом ИНДЕКС К ПОЗИЦИИ(справочно): 1 Индексы изменения сметной стоимости к ТЕР-2001 НАО (в ред. 2014 г.) на 2 кв. 2020 г. Письмо филиала ФАУ "ФЦЦС" по Арх.обл. и НАО №3431 от 19.05.2020 г. (Административные здания) ОЗП=21,52; ЭМ=12,41; ЗПМ=21,52; МАТ=3,5 НР (1257,92 руб.): 135%*(0.9*0.85) от ФОТ (1218,03 руб.) СП (621,2 руб.): 75%*(0.85*0.8) от ФОТ (1218,03 руб.) | 100 м2 покрытия | 0,082 8,2 / 100 | 14076.12 | 600.3 | 15.47 |  |  | 1154.24 | 49.22 | 1.27 |  | 25.61 | 2.1
457 | ТССЦ-101-4658 Приказ Минстроя России от 11.11.15 №800/пр | Покрытие напольное ламинированное марки "Kronostar", 31 класс износостойкости, толщина 7 мм ИНДЕКС К ПОЗИЦИИ(справочно): 1 Индексы изменения сметной стоимости к ТЕР-2001 НАО (в ред. 2014 г.) на 2 кв. 2020 г. Письмо филиала ФАУ "ФЦЦС" по Арх.обл. и НАО №3431 от 19.05.2020 г. (Административные здания) ОЗП=21,52; ЭМ=12,41; ЗПМ=21,52; МАТ=3,5 | м2 | -8,405 -Ф20.р1 | 125.42 |  |  |  |  | -1054.16
458 | ТССЦ-203-0921 Приказ Минстроя России от 11.11.15 №800/пр | Ламинат "TARKETT ARTISAN 933" (33 класс, размер 1292х194 мм, толщина 9 мм, тиснение в регистре, эффект оптической фаски, хромированные зоны, эффект ручной обработки) ИНДЕКС К ПОЗИЦИИ(справочно): 1 Индексы изменения сметной стоимости к ТЕР-2001 НАО (в ред. 2014 г.) на 2 кв. 2020 г. Письмо филиала ФАУ "ФЦЦС" по Арх.обл. и НАО №3431 от 19.05.2020 г. (Административные здания) ОЗП=21,52; ЭМ=12,41; ЗПМ=21,52; МАТ=3,5 | м2 | 8.405 | 179.33 |  |  |  |  | 1507.27
459 | ТЕР11-01-040-03 Приказ Минстроя России от 11.11.15 №800/пр | Устройство плинтусов поливинилхлоридных: на винтах самонарезающих ИНДЕКС К ПОЗИЦИИ(справочно): 1 Индексы изменения сметной стоимости к ТЕР-2001 НАО (в ред. 2014 г.) на 2 кв. 2020 г. Письмо филиала ФАУ "ФЦЦС" по Арх.обл. и НАО №3431 от 19.05.2020 г. (Административные здания) ОЗП=21,52; ЭМ=12,41; ЗПМ=21,52; МАТ=3,5 НР (428,27 руб.): 135%*(0.9*0.85) от ФОТ (414,69 руб.) СП (211,49 руб.): 75%*(0.85*0.8) от ФОТ (414,69 руб.) | 100 м плинтуса | 0,11 11 / 100 | 2089.5 | 152.38 | 15.24 |  |  | 229.85 | 16.76 | 1.68 |  | 6.66 | 0.73
460 | ТССЦ-206-1363 Приказ Минстроя России от 11.11.15 №800/пр | Профили стыкоперекрывающие из алюминиевых сплавов (порожки) с покрытием, шириной 37 мм, длиной 0,9 м ИНДЕКС К ПОЗИЦИИ(справочно): 1 Индексы изменения сметной стоимости к ТЕР-2001 НАО (в ред. 2014 г.) на 2 кв. 2020 г. Письмо филиала ФАУ "ФЦЦС" по Арх.обл. и НАО №3431 от 19.05.2020 г. (Административные здания) ОЗП=21,52; ЭМ=12,41; ЗПМ=21,52; МАТ=3,5 | шт. | 1 | 44.39 |  |  |  |  | 44.39
Электромонтажные работы
461 | ТЕРр69-2-4 Приказ Минстроя России от 11.11.15 №800/пр | Сверление отверстий: в деревянных конструкциях электродрелью диаметром до 10 мм глубиной до 20 см ИНДЕКС К ПОЗИЦИИ(справочно): 1 Индексы изменения сметной стоимости к ТЕР-2001 НАО (в ред. 2014 г.) на 2 кв. 2020 г. Письмо филиала ФАУ "ФЦЦС" по Арх.обл. и НАО №3431 от 19.05.2020 г. (Административные здания) ОЗП=21,52; ЭМ=12,41; ЗПМ=21,52; МАТ=3,5 НР (70,16 руб.): 86%*0.85 от ФОТ (95,98 руб.) СП (38,39 руб.): 50%*0.8 от ФОТ (95,98 руб.) | 100 отверстий | 0,02 2 / 100 | 244.49 | 223.13 | 21.36 |  |  | 4.89 | 4.46 | 0.43 |  | 10.5 | 0.21
462 | ТЕРм08-02-390-01 Приказ Минстроя России от 11.11.15 №800/пр | Короба пластмассовые: шириной до 40 мм ИНДЕКС К ПОЗИЦИИ(справочно): 1 Индексы изменения сметной стоимости к ТЕР-2001 НАО (в ред. 2014 г.) на 2 кв. 2020 г. Письмо филиала ФАУ "ФЦЦС" по Арх.обл. и НАО №3431 от 19.05.2020 г. (Административные здания) ОЗП=21,52; ЭМ=12,41; ЗПМ=21,52; МАТ=3,5 НР (1856,12 руб.): 105%*0.85 от ФОТ (2079,69 руб.) СП (1081,44 руб.): 65%*0.8 от ФОТ (2079,69 руб.) | 100 м | 0,25 25 / 100 | 495.67 | 386.24 | 39.53 | 0.32 |  | 123.92 | 96.56 | 9.88 | 0.08 | 16.29 | 4.07
463 | ТССЦ-509-1829 Приказ Минстроя России от 11.11.15 №800/пр | Кабель-канал (короб) "Электропласт" 16x16 мм ИНДЕКС К ПОЗИЦИИ(справочно): 1 Индексы изменения сметной стоимости к ТЕР-2001 НАО (в ред. 2014 г.) на 2 кв. 2020 г. Письмо филиала ФАУ "ФЦЦС" по Арх.обл. и НАО №3431 от 19.05.2020 г. (Административные здания) ОЗП=21,52; ЭМ=12,41; ЗПМ=21,52; МАТ=3,5 | м | 25 | 1.97 |  |  |  |  | 49.25
464 | ТЕРм08-02-402-01 Приказ Минстроя России от 11.11.15 №800/пр | Кабель двух-четырехжильный по установленным конструкциям и лоткам с установкой ответвительных коробок: в помещениях с нормальной средой сечением жилы до 10 мм2 ИНДЕКС К ПОЗИЦИИ(справочно): 1 Индексы изменения сметной стоимости к ТЕР-2001 НАО (в ред. 2014 г.) на 2 кв. 2020 г. Письмо филиала ФАУ "ФЦЦС" по Арх.обл. и НАО №3431 от 19.05.2020 г. (Административные здания) ОЗП=21,52; ЭМ=12,41; ЗПМ=21,52; МАТ=3,5 НР (1448,95 руб.): 105%*0.85 от ФОТ (1623,47 руб.) СП (844,2 руб.): 65%*0.8 от ФОТ (1623,47 руб.) | 100 м | 0,26 26 / 100 | 436.1 | 286.91 | 74.4 | 3.22 |  | 113.39 | 74.6 | 19.34 | 0.84 | 12.24 | 3.18
465 | ТССЦ-501-8191 Приказ Минстроя России от 11.11.15 №800/пр | Кабель силовой с медными жилами с поливинилхлоридной изоляцией в поливинилхлоридной оболочке без защитного покрова ВВГ, напряжением 0,66 Кв, число жил – 3 и сечением 2,5 мм2 ИНДЕКС К ПОЗИЦИИ(справочно): 1 Индексы изменения сметной стоимости к ТЕР-2001 НАО (в ред. 2014 г.) на 2 кв. 2020 г. Письмо филиала ФАУ "ФЦЦС" по Арх.обл. и НАО №3431 от 19.05.2020 г. (Административные здания) ОЗП=21,52; ЭМ=12,41; ЗПМ=21,52; МАТ=3,5 | 1000 м | 0,015 15 / 1000 | 10755.22 |  |  |  |  | 161.33
466 | ТССЦ-501-8190 Приказ Минстроя России от 11.11.15 №800/пр | Кабель силовой с медными жилами с поливинилхлоридной изоляцией в поливинилхлоридной оболочке без защитного покрова ВВГ, напряжением 0,66 Кв, число жил – 3 и сечением 1,5 мм2 ИНДЕКС К ПОЗИЦИИ(справочно): 1 Индексы изменения сметной стоимости к ТЕР-2001 НАО (в ред. 2014 г.) на 2 кв. 2020 г. Письмо филиала ФАУ "ФЦЦС" по Арх.обл. и НАО №3431 от 19.05.2020 г. (Административные здания) ОЗП=21,52; ЭМ=12,41; ЗПМ=21,52; МАТ=3,5 | 1000 м | 0,011 11 / 1000 | 7130.48 |  |  |  |  | 78.44
467 | ТЕРм08-03-591-02 Приказ Минстроя России от 11.11.15 №800/пр | Выключатель: одноклавишный утопленного типа при скрытой проводке ИНДЕКС К ПОЗИЦИИ(справочно): 1 Индексы изменения сметной стоимости к ТЕР-2001 НАО (в ред. 2014 г.) на 2 кв. 2020 г. Письмо филиала ФАУ "ФЦЦС" по Арх.обл. и НАО №3431 от 19.05.2020 г. (Административные здания) ОЗП=21,52; ЭМ=12,41; ЗПМ=21,52; МАТ=3,5 НР (122,54 руб.): 105%*0.85 от ФОТ (137,3 руб.) СП (71,4 руб.): 65%*0.8 от ФОТ (137,3 руб.) | 100 шт. | 0,01 1 / 100 | 698.87 | 636.53 | 9.15 | 0.97 |  | 6.99 | 6.37 | 0.09 | 0.01 | 25.76 | 0.26
468 | ТССЦ-509-1201 Приказ Минстроя России от 11.11.15 №800/пр | Выключатель одноклавишный для скрытой проводки ИНДЕКС К ПОЗИЦИИ(справочно): 1 Индексы изменения сметной стоимости к ТЕР-2001 НАО (в ред. 2014 г.) на 2 кв. 2020 г. Письмо филиала ФАУ "ФЦЦС" по Арх.обл. и НАО №3431 от 19.05.2020 г. (Административные здания) ОЗП=21,52; ЭМ=12,41; ЗПМ=21,52; МАТ=3,5 | шт. | 1 | 8 |  |  |  |  | 8
469 | ТЕРм08-03-591-09 Приказ Минстроя России от 11.11.15 №800/пр | Розетка штепсельная: утопленного типа при скрытой проводке ИНДЕКС К ПОЗИЦИИ(справочно): 1 Индексы изменения сметной стоимости к ТЕР-2001 НАО (в ред. 2014 г.) на 2 кв. 2020 г. Письмо филиала ФАУ "ФЦЦС" по Арх.обл. и НАО №3431 от 19.05.2020 г. (Административные здания) ОЗП=21,52; ЭМ=12,41; ЗПМ=21,52; МАТ=3,5 НР (579,46 руб.): 105%*0.85 от ФОТ (649,26 руб.) СП (337,62 руб.): 65%*0.8 от ФОТ (649,26 руб.) | 100 шт. | 0,04 4 / 100 | 854.63 | 753.16 | 9.15 | 0.97 |  | 34.19 | 30.13 | 0.37 | 0.04 | 30.48 | 1.22
470 | ТССЦ-503-0475 Приказ Минстроя России от 11.11.15 №800/пр | Розетка скрытой проводки с заземлением ИНДЕКС К ПОЗИЦИИ(справочно): 1 Индексы изменения сметной стоимости к ТЕР-2001 НАО (в ред. 2014 г.) на 2 кв. 2020 г. Письмо филиала ФАУ "ФЦЦС" по Арх.обл. и НАО №3431 от 19.05.2020 г. (Административные здания) ОЗП=21,52; ЭМ=12,41; ЗПМ=21,52; МАТ=3,5 | шт. | 4 | 13.5 |  |  |  |  | 54
Итого прямые затраты по смете с учетом индексов, в текущих ценах | [9 empty] | 104878.55 | 17338.89 | 1424.55 | 81.34 |  | 35.49
Накладные расходы | [9 empty] | 15586.94
Сметная прибыль | [9 empty] | 8115.19
Итоги по смете:
Итого Строительные работы | [9 empty] | 116239.98 |  |  |  |  | 26.29
Итого Монтажные работы | [9 empty] | 12340.7 |  |  |  |  | 9.2
Итого | [9 empty] | 128580.68 |  |  |  |  | 35.49
В том числе:
Материалы | [9 empty] | 86115.11
Машины и механизмы | [9 empty] | 1424.55
ФОТ | [9 empty] | 17420.23
Накладные расходы | [9 empty] | 15586.94
Сметная прибыль | [9 empty] | 8115.19
Понижающий коэффициент на выделенные ассигнования 128 580,68 * 0,70146673 | [9 empty] | 90195.07
Возмещение НДС для организаций, работающих на УСН (МАТ+(ЭМ-ЗПМ)+НР*0,1712+СП*0,15+ОБ)*0,20 | [9 empty] | 18268.82
ВСЕГО по смете | [9 empty] | 108463.89 |  |  |  |  | 35.49
Составил: ___________________________
(должность, подпись, расшифровка)
Проверил: ___________________________
(должность, подпись, расшифровка)